## 1.1 封-1 封面
|  | 农商银行大兴支行加固工程 |  |  | 工程
招标工程量清单
招 标 人：
（单位盖章）
造价咨询人：
（单位盖章）
2020年07月31日

## 1.2 扉-1 扉页
|  | 农商银行大兴支行加固工程 |  |  |  | 工程
招标工程量清单
| 招 标 人： |  |  | 造价咨询人：
|  |  | （单位盖章） |  | （单位资质专用章）
| 法定代表人 或其授权人： |  |  | 法定代表人 或其授权人：
|  |  | （签字或盖章） |  | （签字或盖章）
| 编 制 人： |  |  | 复 核 人：
|  |  | （造价人员签字盖专用章） |  | （造价工程师签字盖专用章）
| 编 制 时 间： |  | 2020年07月31日 | 复 核 时 间： | 2020年07月31日

## 3.1 表-08 分部分项工程和单价措施项目清单与计价表
分部分项工程和单价措施项目清单与计价表
工程名称：农商银行大兴支行新建工程 |  |  |  |  | 标段： |  |  |  |  | 第1页 共7页
序号 | 项目编码 | 项目名称 |  | 项目特征描述 |  | 计量 单位 | 工程量 | 金额（元）
[8 empty] | 综合单价 | 合价 |  | 其中
暂估价
0101 土石方工程
1 | 010101004001 | 挖基坑土方 |  | 1、土壤类别：一、二类土 2、挖土深度：2M内 3、弃土运距：由投标人自行考虑 |  | m3 | 52.89
2 | 010101003001 | 挖沟槽土方 |  | 1、土壤类别：一、二类土 2、挖土深度：2M内 3、弃土运距：由投标人自行考虑 |  | m3 | 297.96
3 | 010101002001 | 挖一般土方 |  | 1、土壤类别：一、二类土 2、挖土深度：2M内 3、弃土运距：由投标人自行考虑 |  | m3 | 15.54
4 | 010103001001 | 回填方 |  | 1、密实度要求：压实系数≥0.97 2、填方来源、运距：由投标人自行考虑 |  | m3 | 255.75
5 | 010103002001 | 余方弃置 |  | 1、运距：由投标人自行考虑 |  | m3 | 110.64
分部小计
0104 砌筑工程
6 | 010401004001 | 多孔砖墙 |  | 1、砖品种、规格、强度等级：砼蒸压加气块 2、墙体类型：内外墙 3、砂浆强度等级、配合比：M5.0级专用砂浆砌筑 |  | m3 | 78.2
7 | 010903003001 | 墙面砂浆防水（防潮） |  | 1、20厚水泥砂浆防潮层 |  | m2 | 7.27
分部小计
0105 混凝土及钢筋混凝土工程
8 | 010501001001 | 垫层 |  | 1、混凝土种类：商品砼 2、混凝土强度等级：C15 |  | m3 | 15.53
9 | 010501002001 | 带形基础 |  | 1、混凝土种类：商品砼 2、混凝土强度等级：C30 |  | m3 | 30.35
10 | 010502001002 | 矩形柱 |  | 1、混凝土种类：商品砼 2、混凝土强度等级：C30 3、层高3.6m以内 |  | m3 | 8.67
本页小计
【新点2013清单造价江苏版 V10.3.5】
分部分项工程和单价措施项目清单与计价表
工程名称：农商银行大兴支行新建工程 |  |  |  |  | 标段： |  |  |  |  | 第2页 共7页
序号 | 项目编码 | 项目名称 |  | 项目特征描述 |  | 计量 单位 | 工程量 | 金额（元）
[8 empty] | 综合单价 | 合价 |  | 其中
暂估价
11 | 010502001001 | 矩形柱 |  | 1、混凝土种类：商品砼 2、混凝土强度等级：C30 3、层高3.6m外 |  | m3 | 7.31
12 | 010502001003 | 矩形柱 |  | 1、混凝土强度等级：C40无收缩砼灌浆料 2、层高3.6m外 |  | m3 | 2.2
13 | 010502002001 | 构造柱 |  | 1、混凝土种类：商品砼 2、混凝土强度等级：C25 |  | m3 | 8.65
14 | 010503001001 | 基础梁 |  | 1、混凝土种类：商品砼 2、混凝土强度等级：C30 |  | m3 | 32.5
15 | 010503002001 | 矩形梁 |  | 1、混凝土种类：商品砼 2、混凝土强度等级：C30 3、层高3.6以内 |  | m3 | 0.84
16 | 010503002002 | 矩形梁 |  | 1、混凝土种类：商品砼 2、混凝土强度等级：C30 3、层高3.6m以外 |  | m3 | 1.16
17 | 010503005001 | 过梁 |  | 1、混凝土种类：商品砼 2、混凝土强度等级：C25 |  | m3 | 0.58
18 | 010505001001 | 有梁板 |  | 1、混凝土种类：商品砼 2、混凝土强度等级：C30 3、层高3.6m以内 |  | m3 | 21.66
19 | 010505001002 | 有梁板 |  | 1、混凝土种类：商品砼 2、混凝土强度等级：C30 3、层高3.6m以外 |  | m3 | 24.16
20 | 010506001001 | 直形楼梯 |  | 1、混凝土种类：商品砼 2、混凝土强度等级：C20 |  | m2 | 34.05
21 | 010507007001 | 线条 |  | 1、构件的类型：混凝土线条 2、混凝土强度等级：C30 |  | m3 | 3.24
22 | 010505008001 | 雨篷、悬挑板、阳台板 |  | 1、混凝土种类：商品砼 2、混凝土强度等级：C30 |  | m2 | 5.07
本页小计
【新点2013清单造价江苏版 V10.3.5】
分部分项工程和单价措施项目清单与计价表
工程名称：农商银行大兴支行新建工程 |  |  |  |  | 标段： |  |  |  |  | 第3页 共7页
序号 | 项目编码 | 项目名称 |  | 项目特征描述 |  | 计量 单位 | 工程量 | 金额（元）
[8 empty] | 综合单价 | 合价 |  | 其中
暂估价
23 | 010515001001 | 现浇构件钢筋 |  | 1、钢筋种类、规格：HPB300,φ6 2、层高3.6m以外 |  | t | 0.057
24 | 010515001002 | 现浇构件钢筋 |  | 1、钢筋种类、规格：HPB300,φ10 2、层高3.6m以外 |  | t | 0.039
25 | 010515001003 | 现浇构件钢筋 |  | 1、钢筋种类、规格：HRB400,φ6 2、层高3.6m以外 |  | t | 0.297
26 | 010515001004 | 现浇构件钢筋 |  | 1、钢筋种类、规格：HRB400,φ8 2、层高3.6m以外 |  | t | 4.669
27 | 010515001005 | 现浇构件钢筋 |  | 1、钢筋种类、规格：HRB400,φ10 2、层高3.6m以外 |  | t | 3.517
28 | 010515001006 | 现浇构件钢筋 |  | 1、钢筋种类、规格：HRB400,φ12 2、层高3.6m以外 |  | t | 2.276
29 | 010515001007 | 现浇构件钢筋 |  | 1、钢筋种类、规格：HRB400,φ14 2、层高3.6m以外 |  | t | 0.646
30 | 010515001008 | 现浇构件钢筋 |  | 1、钢筋种类、规格：HRB400,φ25以内 2、层高3.6m以外 |  | t | 12.821
31 | 010515001009 | 现浇构件钢筋 |  | 1、砌体筋 |  | t | 0.197
32 | 010515001011 | 现浇构件钢筋 |  | 1、钢筋种类、规格：屋面钢筋 |  | t | 0.09
33 | 010516003001 | 机械连接 |  | 1、连接方式：机械连接 2、规格：25以内 |  | 个 | 122
分部小计
0108 门窗工程
34 | 010805001001 | 电子感应门 |  | 1、电子感应防爆玻璃门 |  | m2 | 16.8
35 | 010802004001 | 防盗门 |  | 1、钢质防盗门 |  | m2 | 10.5
36 | 010801001001 | 木质门 |  | 1、成品木平开门 |  | m2 | 8.4
37 | 010807001001 | 金属（塑钢、断桥）窗 |  | 1、90系列断桥隔热铝合金推拉窗6+12+6 |  | m2 | 55.8
分部小计
0109 屋面及防水工程
38 | 010902001001 | 屋面卷材防水 |  | 1、卷材品种、规格、厚度：4厚SBS高聚物改性沥青防水卷材 2、上人屋面 |  | m2 | 234.44
本页小计
【新点2013清单造价江苏版 V10.3.5】
分部分项工程和单价措施项目清单与计价表
工程名称：农商银行大兴支行新建工程 |  |  |  |  | 标段： |  |  |  |  | 第4页 共7页
序号 | 项目编码 | 项目名称 |  | 项目特征描述 |  | 计量 单位 | 工程量 | 金额（元）
[8 empty] | 综合单价 | 合价 |  | 其中
暂估价
39 | 010902003001 | 屋面刚性层 |  | 1、40厚C20细石混凝土保护 2、10厚低强度等级砂浆隔离层 3、20厚1:3水泥砂浆找平层 |  | m2 | 193.57
40 | 010902003002 | 屋面刚性层 |  | 1、C15细石砼找坡1% 2、雨篷 |  | m2 | 5.07
41 | 010902003004 | 屋面找坡层 |  | 1、最薄30厚LC5.0轻集料混凝土2%找坡 |  | m2 | 193.57
42 | 010902004001 | 屋面排水管 |  | 1、直径110PVC落水管，水斗 |  | m | 51.2
分部小计
0110 保温、隔热、防腐工程
43 | 011001001001 | 保温隔热屋面 |  | 1、60厚挤塑板(B1级)保温 |  | m2 | 193.57
分部小计
0111 楼地面装饰工程
44 | 011101001001 | 水泥砂浆楼地面 |  | 1、1:2水泥砂浆压实抹光 2、80厚C15混凝土 3、120厚碎石或碎砖夯实 4、素土夯实 |  | m2 | 89.11
45 | 011101001002 | 水泥砂浆楼地面 |  | 1、10厚1:2水泥砂浆面层 2、20厚1:3水泥砂浆找平层 |  | m2 | 75.96
46 | 011102003001 | 块料楼地面 |  | 1、8-10厚地面砖，干水泥擦缝 2、撒素水泥面（洒适量清水） 3、20厚1:2干硬性水泥砂浆粘结层 4、刷素水泥浆一道 5、60C15混凝土 6、100厚碎石或碎砖夯实 7、素土夯实 |  | m2 | 15.98
47 | 011102003002 | 块料楼地面 |  | 1、8-10厚地砖楼面，干水泥擦缝 2、5厚1:1水泥细砂浆结合层 3、20厚1：3水泥砂浆找平层 |  | m2 | 14.96
本页小计
【新点2013清单造价江苏版 V10.3.5】
分部分项工程和单价措施项目清单与计价表
工程名称：农商银行大兴支行新建工程 |  |  |  |  | 标段： |  |  |  |  | 第5页 共7页
序号 | 项目编码 | 项目名称 |  | 项目特征描述 |  | 计量 单位 | 工程量 | 金额（元）
[8 empty] | 综合单价 | 合价 |  | 其中
暂估价
48 | 011102003003 | 块料楼地面 |  | 1、8厚地砖素水泥擦缝 2、5厚1:1水泥细砂结合层 3、12厚1:3水泥砂浆打底 4、刷界面处理剂一道 |  | m2 | 164.13
49 | 011503001001 | 金属扶手、栏杆、栏板 |  | 1、扶手材料种类、规格：不锈钢栏杆扶手 2、高度详图纸 |  | m | 16.41
分部小计
0112 墙、柱面装饰与隔断、幕墙工程
50 | 011201001001 | 墙面一般抹灰 |  | 1、墙体类型：内墙 2、10厚1:0.3：3水泥石灰膏砂浆粉面 3、15厚1:1:6水泥石灰膏砂浆打底 4、刷界面处理剂一道 |  | m2 | 592.6
51 | 011201001002 | 墙面一般抹灰 |  | 1、墙体类型：外墙 2、1：1水泥砂浆勾缝或用专用勾缝剂勾缝 3、6-12厚面砖（在面砖粘面上随贴随刷一道混凝土界面处理剂，增强粘接） 4、10厚1:2水泥砂浆粘结层 5、10厚1:3水泥砂浆打底扫毛 6、刷界面处理剂一道 |  | m2 | 390.65
52 | 011301001001 | 天棚抹灰 |  | 1、天棚界面处理 |  | m2 | 255.58
分部小计
0114 油漆、涂料、裱糊工程
53 | 011407001001 | 墙面喷刷涂料 |  | 1、喷刷涂料部位：内墙面 2、刮腻子要求：901胶白水泥腻子批两遍 3、涂料品种、喷刷遍数：刷乳胶漆两遍 |  | m2 | 592.6
54 | 011407002001 | 天棚喷刷涂料 |  | 1、喷刷涂料部位：天棚面 2、刮腻子要求：901胶混合腻子批两遍 3、涂料品种、喷刷遍数：乳胶漆两遍 |  | m2 | 255.58
本页小计
【新点2013清单造价江苏版 V10.3.5】
分部分项工程和单价措施项目清单与计价表
工程名称：农商银行大兴支行新建工程 |  |  |  |  | 标段： |  |  |  |  | 第6页 共7页
序号 | 项目编码 | 项目名称 |  | 项目特征描述 |  | 计量 单位 | 工程量 | 金额（元）
[8 empty] | 综合单价 | 合价 |  | 其中
暂估价
55 | 010607005001 | 砌块墙钢丝网 |  | 1、内外墙交接处镀锌钢丝网片 |  | m2 | 88.9
分部小计
分部分项合计
1 | 011701001001 | 综合脚手架 |  |  |  | m2 | 1
2 | 011701006001 | 满堂脚手架 |  |  |  | m2 | 232.55
3 | 011703001001 | 垂直运输 |  |  |  | 天 | 130
4 | 011705001001 | 大型机械设备进出场及安拆 |  |  |  | 台次 | 1
5 | 011702001001 | 基础 |  | 1、混凝土种类：商品砼 2、混凝土强度等级：C15 |  | m2 | 15.53
6 | 011702001002 | 基础 |  | 1、混凝土种类：商品砼 2、混凝土强度等级：C30 |  | m2 | 57.36
7 | 011702002001 | 矩形柱 |  | 1、混凝土种类：商品砼 2、混凝土强度等级：C30 3、层高3.6m以内 |  | m2 | 115.57
8 | 011702002002 | 矩形柱 |  | 1、混凝土种类：商品砼 2、混凝土强度等级：C30 3、层高3.6m外 |  | m2 | 97.44
9 | 011702003001 | 构造柱 |  | 1、混凝土种类：商品砼 2、混凝土强度等级：C25 |  | m2 | 96.02
10 | 011702005001 | 基础梁 |  | 1、混凝土种类：商品砼 2、混凝土强度等级：C30 |  | m2 | 332.15
11 | 011702006001 | 矩形梁 |  | 1、混凝土种类：商品砼 2、混凝土强度等级：C30 3、层高3.6以内 |  | m2 | 7.29
12 | 011702006002 | 矩形梁 |  | 1、混凝土种类：商品砼 2、混凝土强度等级：C30 3、层高3.6m以外 |  | m2 | 10.07
13 | 011702009001 | 过梁 |  | 1、混凝土种类：商品砼 2、混凝土强度等级：C25 |  | m2 | 6.96
本页小计
【新点2013清单造价江苏版 V10.3.5】
分部分项工程和单价措施项目清单与计价表
工程名称：农商银行大兴支行新建工程 |  |  |  |  | 标段： |  |  |  |  | 第7页 共7页
序号 | 项目编码 | 项目名称 |  | 项目特征描述 |  | 计量 单位 | 工程量 | 金额（元）
[8 empty] | 综合单价 | 合价 |  | 其中
暂估价
14 | 011702024001 | 楼梯 |  | 1、混凝土种类：商品砼 2、混凝土强度等级：C20 |  | m2 | 34.05
15 | 011702025001 | 其他现浇构件 |  | 1、构件的类型：混凝土线条 2、混凝土强度等级：C30 |  | m2 | 58.32
单价措施合计
本页小计
合 计
【新点2013清单造价江苏版 V10.3.5】

## 3.2 表-11 总价措施项目清单与计价表
总价措施项目清单与计价表
工程名称：农商银行大兴支行新建工程 | [5 empty] | 标段： |  |  |  |  | 第1页 共2页
序号 | 项目编码 | 项目名称 |  | 计算基础 | 费率（%） |  | 金额（元） |  | 调整 费率（%） | 调整后 金额（元） |  | 备注
1 | 011707001001 | 安全文明施工费
1.1 |  | 基本费 |  | 分部分项合计+单价措施项目合计-除税工程设备费 | 3.100
1.2 |  | 增加费 |  | 分部分项合计+单价措施项目合计-除税工程设备费
1.3 |  | 扬尘污染防治增加费 |  | 分部分项合计+单价措施项目合计-除税工程设备费 | 0.310
2 | 011707002001 | 夜间施工 |  | 分部分项合计+单价措施项目合计-除税工程设备费
3 | 011707003001 | 非夜间施工照明 |  | 分部分项合计+单价措施项目合计-除税工程设备费 | [7 empty] | 在计取非夜间施工照明费时，建筑工程、仿古工程、修缮土建部分仅地下室（地宫）部分可计取；单独装饰、安装工程、园林绿化工程、修缮安装部分仅特殊施工部位内施工项目可计取
4 | 011707004001 | 二次搬运 |  | 分部分项合计+单价措施项目合计-除税工程设备费
5 | 011707005001 | 冬雨季施工 |  | 分部分项合计+单价措施项目合计-除税工程设备费
【新点2013清单造价江苏版 V10.3.5】
编制人（造价人员）： | [7 empty] | 复核人（造价工程师）：
总价措施项目清单与计价表
工程名称：农商银行大兴支行新建工程 | [5 empty] | 标段： |  |  |  |  | 第2页 共2页
序号 | 项目编码 | 项目名称 |  | 计算基础 | 费率（%） |  | 金额（元） |  | 调整 费率（%） | 调整后 金额（元） |  | 备注
6 | 011707006001 | 地上、地下设施、建筑物的临时保护设施 |  | 分部分项合计+单价措施项目合计-除税工程设备费
7 | 011707007001 | 已完工程及设备保护 |  | 分部分项合计+单价措施项目合计-除税工程设备费
8 | 011707008001 | 临时设施 |  | 分部分项合计+单价措施项目合计-除税工程设备费
9 | 011707009001 | 赶工措施 |  | 分部分项合计+单价措施项目合计-除税工程设备费
10 | 011707010001 | 工程按质论价 |  | 分部分项合计+单价措施项目合计-除税工程设备费
11 | 011707011001 | 住宅分户验收 |  | 分部分项合计+单价措施项目合计-除税工程设备费 | [7 empty] | 在计取住宅分户验收时，大型土石方工程、桩基工程和地下室部分不计入计费基础
12 | 011707012001 | 建筑工人实名制费用 |  | 分部分项合计+单价措施项目合计-除税工程设备费 | [7 empty] | 建筑工人实名制设备由建筑工人工资专用账户开户银行提供的，建筑工人实名制费用按表中费率乘以0.5系数计取
13 | 011707091001 | 特殊条件下施工增加费 |  | 分部分项合计+单价措施项目合计-除税工程设备费
【新点2013清单造价江苏版 V10.3.5】
编制人（造价人员）： | [7 empty] | 复核人（造价工程师）：

## 3.3 表-12 其他项目清单与计价汇总表
其他项目清单与计价汇总表
工程名称：农商银行大兴支行新建工程 |  |  |  | 标段： |  |  | 第1页 共1页
序号 | 项目名称 |  | 金额(元) |  | 结算金额(元) | 备注
1 | 暂列金额 |  | 50000.00
2 | 暂估价
2.1 | 材料暂估价
2.2 | 专业工程暂估价
3 | 计日工
4 | 总承包服务费
合 计 |  |  | 50000.00
【新点2013清单造价江苏版 V10.3.5】

## 3.4 表-12-1 暂列金额明细表
暂列金额明细表
工程名称：农商银行大兴支行新建工程 |  |  |  | 标段： |  | 第1页 共1页
序号 | 项目名称 |  | 计量单位 |  | 暂定金额(元) | 备注
1 | 暂列金额 |  |  |  | 50000.00
合 计 |  |  |  |  | 50000.00
【新点2013清单造价江苏版 V10.3.5】

## 3.5 表-13 规费、税金项目计价表
规费、税金项目计价表
工程名称：农商银行大兴支行新建工程 |  |  |  | 标段： |  |  |  | 第1页 共1页
序号 | 项目名称 |  | 计算基础 |  | 计算基数(元) |  | 计算费率(％) |  | 金额(元)
1 | 规费 |  | 环境保护税+社会保险费+住房公积金 |  |  |  | 100.000
1.1 | 社会保险费 |  | 分部分项工程费+措施项目费+其他项目费-除税工程设备费 |  |  |  | 3.200
1.2 | 住房公积金 |  | 分部分项工程费+措施项目费+其他项目费-除税工程设备费 |  |  |  | 0.530
1.3 | 环境保护税 |  | 分部分项工程费+措施项目费+其他项目费-除税工程设备费
2 | 税金 |  | 分部分项工程费+措施项目费+其他项目费+规费-除税甲供材料和甲供设备费/1.01 |  |  |  | 9.000
合 计
【新点2013清单造价江苏版 V10.3.5】
编制人（造价人员）： | [5 empty] | 复核人（造价工程师）：

## 4.1 表-08 分部分项工程和单价措施项目清单与计价表
分部分项工程和单价措施项目清单与计价表
工程名称：农商银行大兴支行加固工程 |  |  |  |  | 标段： |  |  |  |  | 第1页 共2页
序号 | 项目编码 | 项目名称 |  | 项目特征描述 |  | 计量 单位 | 工程量 | 金额（元）
[8 empty] | 综合单价 | 合价 |  | 其中
暂估价
0116 拆除工程
1 | 011602001001 | 混凝土构件拆除 |  | 1、拆除砼地面 |  | m3 | 10.32
2 | 011601001001 | 砖砌体拆除 |  | 1、拆除砖砌体 |  | m3 | 87.4
3 | 011602002001 | 钢筋混凝土构件拆除 |  | 1、拆除预制板 |  | m2 | 108.03
4 | 011607001001 | 刚性层拆除 |  | 1、刚性层厚度：屋面刚性层拆除 |  | m2 | 95.47
5 | 011607002001 | 防水层拆除 |  | 1、防水层种类：防水层拆除 |  | m2 | 107.07
6 | 011602002002 | 钢筋混凝土构件拆除 |  | 1、拆除雨篷 |  | m2 | 5.4
7 | 011602002003 | 钢筋混凝土构件拆除 |  | 1、拆除楼梯 |  | m2 | 57.62
8 | 011602002004 | 钢筋混凝土构件拆除 |  | 1、拆除砼梁 |  | m3 | 0.72
9 | 010103002001 | 余方弃置 |  | 1、废弃料品种：拆除建筑材料及楼板等 2、运距：10km |  | m3 | 133.73
分部小计
0105 混凝土及钢筋混凝土工程
10 | 010201016001 | 注浆地基 |  | 1、钻孔，注浆，具体做法详图纸 |  | m | 308
11 | 010501002001 | 带形基础加固 |  | 1、混凝土种类：商品砼 2、混凝土强度等级：C30 3、条形基础加固 |  | m3 | 16.86
12 | 010501003001 | 独立基础加固 |  | 1、混凝土种类：商品砼 2、混凝土强度等级：C30 3、独立基础加固 |  | m3 | 5.89
13 | 010503002001 | 矩形梁加固 |  | 1、混凝土强度等级：C40无收缩砼灌浆料 2、二层梁加固 3、表面清洗 |  | m3 | 1.34
14 | 01B001 | 碳纤维加固 |  | 1、凿除原有抹灰层 2、清洗表面 3、梁底碳纤维加固 4、表面抹20厚水泥砂浆 |  | m2 | 61.7
15 | 01B002 | 碳纤维加固 |  | 1、梁底碳纤维加固增一层 2、梁底及U箍 |  | m2 | 66.86
16 | 01B003 | 植筋 |  | 1、水平方向钢筋植筋 Φ10mm |  | 根 | 403
17 | 01B004 | 植筋 |  | 1、垂直方向钢筋植筋φ10mm |  | 根 | 126
18 | 01B005 | 植筋 |  | 1、钢筋植筋φ12mm |  | 根 | 272
本页小计
【新点2013清单造价江苏版 V10.3.5】
分部分项工程和单价措施项目清单与计价表
工程名称：农商银行大兴支行加固工程 |  |  |  |  | 标段： |  |  |  |  | 第2页 共2页
序号 | 项目编码 | 项目名称 |  | 项目特征描述 |  | 计量 单位 | 工程量 | 金额（元）
[8 empty] | 综合单价 | 合价 |  | 其中
暂估价
19 | 01B007 | 植筋 |  | 1、垂直方向钢筋植筋φ18mm |  | 根 | 2
20 | 01B006 | 植筋 |  | 1、水平方向钢筋植筋φ20mm |  | 根 | 8
分部小计
0111 楼地面装饰工程
21 | 011101003001 | 细石混凝土楼地面 |  | 1、砼场地修复至原样 |  | m2 | 103.2
分部小计
分部分项合计
1 | 011702001001 | 基础 |  | 1、混凝土种类：商品砼 2、混凝土强度等级：C30 3、条形基础加固 |  | m2 | 8.2
2 | 011702001002 | 基础 |  | 1、混凝土种类：商品砼 2、混凝土强度等级：C30 3、独立基础加固 |  | m2 | 10.8
3 | 011702006001 | 矩形梁 |  | 1、混凝土种类：商品砼 2、混凝土强度等级：C40 3、二层梁加固 |  | m2 | 14.91
单价措施合计
本页小计
合 计
【新点2013清单造价江苏版 V10.3.5】

## 4.2 表-11 总价措施项目清单与计价表
总价措施项目清单与计价表
工程名称：农商银行大兴支行加固工程 | [5 empty] | 标段： |  |  |  |  | 第1页 共2页
序号 | 项目编码 | 项目名称 |  | 计算基础 | 费率（%） |  | 金额（元） |  | 调整 费率（%） | 调整后 金额（元） |  | 备注
1 | 011707001001 | 安全文明施工费
1.1 |  | 基本费 |  | 分部分项合计+单价措施项目合计-除税工程设备费 | 1.500
1.2 |  | 增加费 |  | 分部分项合计+单价措施项目合计-除税工程设备费
1.3 |  | 扬尘污染防治增加费 |  | 分部分项合计+单价措施项目合计-除税工程设备费 | 0.210
2 | 011707002001 | 夜间施工 |  | 分部分项合计+单价措施项目合计-除税工程设备费
3 | 011707003001 | 非夜间施工照明 |  | 分部分项合计+单价措施项目合计-除税工程设备费 | [7 empty] | 在计取非夜间施工照明费时，建筑工程、仿古工程、修缮土建部分仅地下室（地宫）部分可计取；单独装饰、安装工程、园林绿化工程、修缮安装部分仅特殊施工部位内施工项目可计取
4 | 011707004001 | 二次搬运 |  | 分部分项合计+单价措施项目合计-除税工程设备费
5 | 011707005001 | 冬雨季施工 |  | 分部分项合计+单价措施项目合计-除税工程设备费
【新点2013清单造价江苏版 V10.3.5】
编制人（造价人员）： | [7 empty] | 复核人（造价工程师）：
总价措施项目清单与计价表
工程名称：农商银行大兴支行加固工程 | [5 empty] | 标段： |  |  |  |  | 第2页 共2页
序号 | 项目编码 | 项目名称 |  | 计算基础 | 费率（%） |  | 金额（元） |  | 调整 费率（%） | 调整后 金额（元） |  | 备注
6 | 011707006001 | 地上、地下设施、建筑物的临时保护设施 |  | 分部分项合计+单价措施项目合计-除税工程设备费
7 | 011707007001 | 已完工程及设备保护 |  | 分部分项合计+单价措施项目合计-除税工程设备费
8 | 011707008001 | 临时设施 |  | 分部分项合计+单价措施项目合计-除税工程设备费
9 | 011707009001 | 赶工措施 |  | 分部分项合计+单价措施项目合计-除税工程设备费
10 | 011707010001 | 工程按质论价 |  | 分部分项合计+单价措施项目合计-除税工程设备费
11 | 011707011001 | 住宅分户验收 |  | 分部分项合计+单价措施项目合计-除税工程设备费 | [7 empty] | 在计取住宅分户验收时，大型土石方工程、桩基工程和地下室部分不计入计费基础
12 | 011707012001 | 建筑工人实名制费用 |  | 分部分项合计+单价措施项目合计-除税工程设备费 | [7 empty] | 建筑工人实名制设备由建筑工人工资专用账户开户银行提供的，建筑工人实名制费用按表中费率乘以0.5系数计取
13 | 011707091001 | 特殊条件下施工增加费 |  | 分部分项合计+单价措施项目合计-除税工程设备费
【新点2013清单造价江苏版 V10.3.5】
编制人（造价人员）： | [7 empty] | 复核人（造价工程师）：

## 4.3 表-12 其他项目清单与计价汇总表
其他项目清单与计价汇总表
工程名称：农商银行大兴支行加固工程 |  |  |  | 标段： |  |  | 第1页 共1页
序号 | 项目名称 |  | 金额(元) |  | 结算金额(元) | 备注
1 | 暂列金额
2 | 暂估价
2.1 | 材料暂估价
2.2 | 专业工程暂估价
3 | 计日工
4 | 总承包服务费
合 计
【新点2013清单造价江苏版 V10.3.5】

## 4.4 表-12-1 暂列金额明细表
暂列金额明细表
工程名称：农商银行大兴支行加固工程 |  |  |  | 标段： |  | 第1页 共1页
序号 | 项目名称 |  | 计量单位 |  | 暂定金额(元) | 备注
合 计
【新点2013清单造价江苏版 V10.3.5】

## 4.5 表-13 规费、税金项目计价表
规费、税金项目计价表
工程名称：农商银行大兴支行加固工程 |  |  |  | 标段： |  |  |  | 第1页 共1页
序号 | 项目名称 |  | 计算基础 |  | 计算基数(元) |  | 计算费率(％) |  | 金额(元)
1 | 规费 |  | 环境保护税+社会保险费+住房公积金 |  |  |  | 100.000
1.1 | 社会保险费 |  | 分部分项工程费+措施项目费+其他项目费-除税工程设备费 |  |  |  | 3.800
1.2 | 住房公积金 |  | 分部分项工程费+措施项目费+其他项目费-除税工程设备费 |  |  |  | 0.670
1.3 | 环境保护税 |  | 分部分项工程费+措施项目费+其他项目费-除税工程设备费
2 | 税金 |  | 分部分项工程费+措施项目费+其他项目费+规费-除税甲供材料和甲供设备费/1.01 |  |  |  | 9.000
合 计
【新点2013清单造价江苏版 V10.3.5】
编制人（造价人员）： | [5 empty] | 复核人（造价工程师）：