## 1.1 封-1 封面
|  | 启东农商银行近海支行 |  |  | 工程
招标工程量清单
招 标 人：
（单位盖章）
造价咨询人：
（单位盖章）
2020年06月24日

## 1.2 扉-1 扉页
|  | 启东农商银行近海支行 |  |  |  | 工程
招标工程量清单
| 招 标 人： |  |  | 造价咨询人：
|  |  | （单位盖章） |  | （单位资质专用章）
| 法定代表人 或其授权人： |  |  | 法定代表人 或其授权人：
|  |  | （签字或盖章） |  | （签字或盖章）
| 编 制 人： |  |  | 复 核 人：
|  |  | （造价人员签字盖专用章） |  | （造价工程师签字盖专用章）
| 编 制 时 间： |  | 2020年06月24日 | 复 核 时 间： | 2020年06月24日

## 1.3 表-01 总说明
总说明
工程名称：启东农商银行近海支行 |  | 第1页 共1页
【新点2013清单造价江苏版 V10.3.5】

## 3.1 表-08 分部分项工程和单价措施项目清单与计价表
分部分项工程和单价措施项目清单与计价表
工程名称：农商银行近海支行营业楼土建工程 |  |  |  |  | 标段： |  |  |  |  | 第1页 共7页
序号 | 项目编码 | 项目名称 |  | 项目特征描述 |  | 计量 单位 | 工程量 | 金额（元）
[8 empty] | 综合单价 | 合价 |  | 其中
暂估价
1 | 010101001001 | 平整场地 |  | 1、土壤类别：一、二类土 2、弃土运距：由投标人自行考虑 3、取土运距：由投标人自行考虑 |  | m2 | 503.5
2 | 010101003001 | 挖沟槽土方 |  | 1、土壤类别：一、二类土 2、挖土深度：2M内 3、弃土运距：由投标人自行考虑 |  | m3 | 47.76
3 | 010101004001 | 挖基坑土方 |  | 1、土壤类别：一、二类土 2、挖土深度：2M内 3、弃土运距：由投标人自行考虑 |  | m3 | 251.76
4 | 010103001001 | 回填方 |  | 1、密实度要求：符合规范要求 2、填方来源、运距：由投标人自行考虑 |  | m3 | 199.72
5 | 010103002001 | 余方弃置 |  | 1、余土外运由投标单位自行考虑 |  | m3 | 99.8
0104 砌筑工程
6 | 010401001002 | 砖基础 |  | 1、砖品种、规格、强度等级：砼实心砖 2、基础类型：砖基础 3、砂浆强度等级：M10水泥砂浆 4、防潮层材料种类：20厚1:2水泥砂浆掺5%避水浆，在-0.06墙基处 |  | m3 | 12.08
7 | 010401004001 | 多孔砖墙 |  | 1、砖品种、规格、强度等级：MU15砼多孔砖 2、墙体类型：200mm 3、砂浆强度等级、配合比：M7.5混合砂浆 |  | m3 | 128.34
分部小计
0105 混凝土及钢筋混凝土工程
8 | 010501001001 | 垫层 |  | 1、混凝土种类：商品砼 2、混凝土强度等级：C15 |  | m3 | 22.37
9 | 010501002001 | 带形基础 |  | 1、混凝土种类：商品砼 2、混凝土强度等级：C30 |  | m3 | 8.61
本页小计
【新点2013清单造价江苏版 V10.3.5】
分部分项工程和单价措施项目清单与计价表
工程名称：农商银行近海支行营业楼土建工程 |  |  |  |  | 标段： |  |  |  |  | 第2页 共7页
序号 | 项目编码 | 项目名称 |  | 项目特征描述 |  | 计量 单位 | 工程量 | 金额（元）
[8 empty] | 综合单价 | 合价 |  | 其中
暂估价
10 | 010501003001 | 独立基础 |  | 1、混凝土种类：商品砼 2、混凝土强度等级：C30 |  | m3 | 77.93
11 | 010502001001 | 矩形柱 |  | 1、混凝土种类：商品砼 2、混凝土强度等级：C30 |  | m3 | 2.32
12 | 010502001002 | 矩形柱 |  | 1、混凝土种类：商品砼 2、混凝土强度等级：C30 3、层高5m以内 |  | m3 | 29.84
13 | 010502002001 | 构造柱 |  | 1、混凝土种类：商品砼 2、混凝土强度等级：C25 |  | m3 | 5.49
14 | 010505001001 | 有梁板 |  | 1、混凝土种类：商品砼 2、混凝土强度等级：C30 3、层高5m以内 |  | m3 | 122.73
15 | 010506001001 | 直形楼梯 |  | 1、混凝土种类：商品砼 2、混凝土强度等级：C30 |  | m2 | 13.2
16 | 010505008001 | 雨篷、悬挑板、阳台板 |  | 1、混凝土种类：商品砼 2、混凝土强度等级：C30 |  | m2 | 4.44
17 | 010503005001 | 过梁 |  | 1、混凝土种类：商品砼 2、混凝土强度等级：C25 |  | m3 | 0.78
18 | 010503004001 | 圈梁 |  | 1、商品砼 2、混凝土强度等级：C25 |  | m3 | 3.52
19 | 010507004001 | 台阶 |  | 1、素土夯实 2、300厚3:7灰土分两步夯实 3、上撒1:1水泥砂子压实赶光，台阶面向外坡1% 4、60厚C20混凝土，随打随抹 |  | m2 | 61.37
20 | 010507001001 | 坡道 |  | 1、素土夯实 2、300厚3:7灰土分两步夯实 3、150厚C20混凝土 4、水泥浆一道 5、30厚1：2水泥砂浆面层，抹深锯齿形 |  | m2 | 9.58
本页小计
【新点2013清单造价江苏版 V10.3.5】
分部分项工程和单价措施项目清单与计价表
工程名称：农商银行近海支行营业楼土建工程 |  |  |  |  | 标段： |  |  |  |  | 第3页 共7页
序号 | 项目编码 | 项目名称 |  | 项目特征描述 |  | 计量 单位 | 工程量 | 金额（元）
[8 empty] | 综合单价 | 合价 |  | 其中
暂估价
21 | 010507001002 | 散水 |  | 1、素土夯实 2、150厚粒径10-40卵石灌M2.5混合砂浆 3、60厚C20细石混凝土面层，撒1:1水泥砂子压实赶光 4、散水 |  | m2 | 36.34
22 | 010515001001 | 现浇构件钢筋 |  | 1、钢筋种类、规格：现浇混凝土构件钢筋 直径φ8mm以内 2、层高5米内 |  | t | 9.196
23 | 010515001002 | 现浇构件钢筋 |  | 1、钢筋种类、规格：现浇混凝土构件钢筋 直径φ12mm以内 2、层高5米内 |  | t | 4.717
24 | 010515001003 | 现浇构件钢筋 |  | 1、钢筋种类、规格：现浇混凝土构件钢筋 直径φ25mm以内 2、层高5米内 |  | t | 11.979
25 | 010516004002 | 钢筋电渣压力焊接头 |  | 1、电渣压力焊 |  | 个 | 314
26 | 010516003002 | 机械连接 |  | 1、规格：25以内套筒 |  | 个 | 29
分部小计
0109 屋面及防水工程
27 | 010902003001 | 屋面刚性层 |  | 1、50厚C30细石混凝土,内配φ4@150双向钢筋,随浇随抹平 2、10厚水泥砂浆隔离层 3、20厚1:3水泥砂浆找平层 4、50厚(最薄处)2%泡沫混凝土找坡(屋面纵横间距小于4m,设置分格缝,缝宽20,缝内嵌防水油膏 5、屋面 |  | m2 | 325.98
28 | 010902003002 | 屋面刚性层 |  | 1、1.5厚速涂速凝橡胶沥青防水涂料 2、20厚1:3水泥砂浆 3、C15细石混凝土找坡1% 4、雨棚板 |  | m2 | 4.44
29 | 010902002001 | 屋面涂膜防水 |  | 1、防水膜品种：1.5厚喷涂速凝沥青防水涂料 |  | m2 | 345.48
分部小计
0110 保温、隔热、防腐工程
本页小计
【新点2013清单造价江苏版 V10.3.5】
分部分项工程和单价措施项目清单与计价表
工程名称：农商银行近海支行营业楼土建工程 |  |  |  |  | 标段： |  |  |  |  | 第4页 共7页
序号 | 项目编码 | 项目名称 |  | 项目特征描述 |  | 计量 单位 | 工程量 | 金额（元）
[8 empty] | 综合单价 | 合价 |  | 其中
暂估价
30 | 011001001001 | 保温隔热屋面 |  | 1、60厚挤塑聚苯板(XPS)保温层(B1级) 2、屋面 |  | m2 | 325.98
31 | 011001003001 | 保温隔热墙面 |  | 1、6厚抗裂防渗砂浆压入耐碱玻纤网格布(160m/m2) 2、60厚复合发泡水泥板(A级)(锚固件与基层锚固,板两面刷界面剂) 3、外墙面 |  | m2 | 596.51
32 | 011001005001 | 保温隔热楼地面 |  | 1、5厚橡胶隔声垫 |  | m2 | 23.88
分部小计
0111 楼地面装饰工程
33 | 011101001001 | 水泥砂浆楼地面 |  | 1、20厚1:2水泥砂浆压实抹光 2、100厚C25混凝土 3、150厚碎砖夯实 4、素土夯实 |  | m2 | 321.05
34 | 011106004001 | 水泥砂浆楼梯面层 |  | 1、30厚细石混凝土找平,随浇随抹平 2、楼面2(用于楼梯) |  | m2 | 27.11
35 | 011101003003 | 细石混凝土楼地面 |  | 1、45厚C25细石混凝土,内配C4@100双向钢筋,随浇随抹平 2、楼面3(用于卫生间) |  | m2 | 19.9
36 | 010904002001 | 楼（地）面涂膜防水 |  | 1、802防水油膏一道(四周高出地面200) 2、楼面3(用于卫生间) |  | m2 | 23.88
37 | 011503001002 | 金属扶手、栏杆、栏板 |  | 1、轮椅坡度扶手 2、参12J926-H1 |  | m | 21.98
分部小计
0112 墙、柱面装饰与隔断、幕墙工程
38 | 011201001001 | 墙面一般抹灰 |  | 1、8厚防水砂浆面层(掺5%防水剂) 2、12厚防水砂浆打底(掺5%防水剂) 3、刷界面处理剂一道(用于钢筋砼墙面部分) 4、外墙面 |  | m2 | 596.68
39 | 011407001001 | 墙面喷刷涂料 |  | 1、真石漆外墙涂料组 2、满刮柔性耐水腻子二道 3、外墙面 |  | m2 | 596.68
本页小计
【新点2013清单造价江苏版 V10.3.5】
分部分项工程和单价措施项目清单与计价表
工程名称：农商银行近海支行营业楼土建工程 |  |  |  |  | 标段： |  |  |  |  | 第5页 共7页
序号 | 项目编码 | 项目名称 |  | 项目特征描述 |  | 计量 单位 | 工程量 | 金额（元）
[8 empty] | 综合单价 | 合价 |  | 其中
暂估价
40 | 011201001002 | 墙面一般抹灰 |  | 1、10厚1:0.3:3水泥石灰膏砂浆粉面 2、15厚1:1:6水泥石灰膏砂浆打底 3、刷界面处理剂一道(用于钢筋砼墙面部分) 4、内墙1 |  | m2 | 1225.25
41 | 011201001003 | 墙面一般抹灰 |  | 1、10厚1:2水泥砂浆抹面,掺5%TC-02高效防水剂抹面压光 2、15厚1:3水泥砂浆打底 3、刷界面处理剂一道(用于钢筋砼墙面部分) 4、内墙2(用于卫生间) |  | m2 | 99.08
分部小计
0113 天棚工程
42 | 011407002001 | 天棚喷刷涂料 |  | 1、喷涂外墙涂料二遍、批腻子二道 2、外侧雨棚底板 |  | m2 | 7.87
分部小计
0108 门窗工程
43 | 010802001001 | 金属（塑钢）门 |  | 1、门型材采用隔热铝合金单框,玻璃采用6高透Low-E+12A+6透明（包括附框） 2、含窗五金构件 |  | m2 | 13.77
44 | 010802003001 | 钢质防火门 |  | 1、成品乙级防火门 |  | m2 | 2.31
45 | 010807001003 | 金属（塑钢、断桥）窗 |  | 1、窗型材采用隔热铝合金单框,玻璃采用6高透Low-E+12A+6透明 2、含窗五金构件 3、推拉窗 |  | m2 | 69.6
46 | 010807001001 | 金属（塑钢、断桥）窗 |  | 1、窗型材采用隔热铝合金单框,玻璃采用6高透Low-E+12A+6透明 2、含窗五金构件 3、上悬窗 |  | m2 | 7.2
本页小计
【新点2013清单造价江苏版 V10.3.5】
分部分项工程和单价措施项目清单与计价表
工程名称：农商银行近海支行营业楼土建工程 |  |  |  |  | 标段： |  |  |  |  | 第6页 共7页
序号 | 项目编码 | 项目名称 |  | 项目特征描述 |  | 计量 单位 | 工程量 | 金额（元）
[8 empty] | 综合单价 | 合价 |  | 其中
暂估价
47 | 010807001002 | 金属（塑钢、断桥）窗 |  | 1、窗型材采用隔热铝合金单框,玻璃采用6高透Low-E+12A+6透明 2、含窗五金构件 3、平开窗 |  | m2 | 14.58
48 | 070205001001 | 铸铁盖板 |  | 1、上人孔1.0厚不锈钢盖板 2、包含盖板五金件 |  | 块 | 1
49 | 010606008001 | 钢梯 |  | 1、成品钢梯，包含栏杆 2、涂防火涂料，耐火极限不低于0.25h |  | t | 0.032
分部小计
分部分项合计
1 | 011701001001 | 综合脚手架 |  |  |  | 项 | 1
2 | 011703001001 | 垂直运输 |  |  |  | 天 | 1
3 | 011703001002 | 垂直运输 |  |  |  | 天 | 1
4 | 011702001001 | 基础 |  | 1、混凝土种类：商品砼 2、混凝土强度等级：15 |  | m2 | 24.95
5 | 011702001002 | 基础 |  | 1、混凝土种类：商品砼 2、混凝土强度等级：C30 |  | m2 | 77.54
6 | 011702001004 | 基础 |  | 1、混凝土种类：商品砼 2、混凝土强度等级：C30 |  | m2 | 53.37
7 | 011702002001 | 矩形柱 |  | 1、混凝土种类：商品砼 2、混凝土强度等级：C30 |  | m2 | 247.79
8 | 011702014001 | 有梁板 |  | 1、混凝土种类：商品砼 2、混凝土强度等级：C30 3、层高5m以内 |  | m2 | 1028.22
9 | 011702024001 | 楼梯 |  | 1、混凝土种类：商品砼 2、混凝土强度等级：C30 |  | m2 | 27.1
10 | 011702023001 | 雨篷、悬挑板、阳台板 |  | 1、混凝土种类：商品砼 2、混凝土强度等级：C30 |  | m2 | 5.05
11 | 011702009001 | 过梁 |  | 1、混凝土种类：商品砼 2、混凝土强度等级：C25 |  | m2 | 10.65
本页小计
【新点2013清单造价江苏版 V10.3.5】
分部分项工程和单价措施项目清单与计价表
工程名称：农商银行近海支行营业楼土建工程 |  |  |  |  | 标段： |  |  |  |  | 第7页 共7页
序号 | 项目编码 | 项目名称 |  | 项目特征描述 |  | 计量 单位 | 工程量 | 金额（元）
[8 empty] | 综合单价 | 合价 |  | 其中
暂估价
12 | 011702008001 | 圈梁 |  | 1、商品砼 2、混凝土强度等级：C25 |  | m2 | 35.38
13 | 011702003001 | 构造柱 |  | 1、混凝土种类：商品砼 2、混凝土强度等级：C25 |  | m2 | 67.57
单价措施合计
本页小计
合 计
【新点2013清单造价江苏版 V10.3.5】

## 3.2 表-11 总价措施项目清单与计价表
总价措施项目清单与计价表
工程名称：农商银行近海支行营业楼土建工程 | [5 empty] | 标段： |  |  |  |  | 第1页 共2页
序号 | 项目编码 | 项目名称 |  | 计算基础 | 费率（%） |  | 金额（元） |  | 调整 费率（%） | 调整后 金额（元） |  | 备注
1 | 011707001001 | 安全文明施工费
1.1 |  | 基本费 |  | 分部分项合计+单价措施项目合计-除税工程设备费 | 3.100
1.2 |  | 增加费 |  | 分部分项合计+单价措施项目合计-除税工程设备费
1.3 |  | 扬尘污染防治增加费 |  | 分部分项合计+单价措施项目合计-除税工程设备费 | 0.310
2 | 011707002001 | 夜间施工 |  | 分部分项合计+单价措施项目合计-除税工程设备费
3 | 011707003001 | 非夜间施工照明 |  | 分部分项合计+单价措施项目合计-除税工程设备费 | [7 empty] | 在计取非夜间施工照明费时，建筑工程、仿古工程、修缮土建部分仅地下室（地宫）部分可计取；单独装饰、安装工程、园林绿化工程、修缮安装部分仅特殊施工部位内施工项目可计取
4 | 011707004001 | 二次搬运 |  | 分部分项合计+单价措施项目合计-除税工程设备费
5 | 011707005001 | 冬雨季施工 |  | 分部分项合计+单价措施项目合计-除税工程设备费
【新点2013清单造价江苏版 V10.3.5】
编制人（造价人员）： | [7 empty] | 复核人（造价工程师）：
总价措施项目清单与计价表
工程名称：农商银行近海支行营业楼土建工程 | [5 empty] | 标段： |  |  |  |  | 第2页 共2页
序号 | 项目编码 | 项目名称 |  | 计算基础 | 费率（%） |  | 金额（元） |  | 调整 费率（%） | 调整后 金额（元） |  | 备注
6 | 011707006001 | 地上、地下设施、建筑物的临时保护设施 |  | 分部分项合计+单价措施项目合计-除税工程设备费
7 | 011707007001 | 已完工程及设备保护 |  | 分部分项合计+单价措施项目合计-除税工程设备费
8 | 011707008001 | 临时设施 |  | 分部分项合计+单价措施项目合计-除税工程设备费
9 | 011707009001 | 赶工措施 |  | 分部分项合计+单价措施项目合计-除税工程设备费
10 | 011707010001 | 工程按质论价 |  | 分部分项合计+单价措施项目合计-除税工程设备费
11 | 011707011001 | 住宅分户验收 |  | 分部分项合计+单价措施项目合计-除税工程设备费 | [7 empty] | 在计取住宅分户验收时，大型土石方工程、桩基工程和地下室部分不计入计费基础
12 | 011707012001 | 建筑工人实名制费用 |  | 分部分项合计+单价措施项目合计-除税工程设备费 | [7 empty] | 建筑工人实名制设备由建筑工人工资专用账户开户银行提供的，建筑工人实名制费用按表中费率乘以0.5系数计取
13 | 011707091001 | 特殊条件下施工增加费 |  | 分部分项合计+单价措施项目合计-除税工程设备费
【新点2013清单造价江苏版 V10.3.5】
编制人（造价人员）： | [7 empty] | 复核人（造价工程师）：

## 3.3 表-12 其他项目清单与计价汇总表
其他项目清单与计价汇总表
工程名称：农商银行近海支行营业楼土建工程 |  |  |  | 标段： |  |  | 第1页 共1页
序号 | 项目名称 |  | 金额(元) |  | 结算金额(元) | 备注
1 | 暂列金额 |  | 60000.00
2 | 暂估价
2.1 | 材料暂估价
2.2 | 专业工程暂估价
3 | 计日工
4 | 总承包服务费
合 计 |  |  | 60000.00
【新点2013清单造价江苏版 V10.3.5】

## 3.4 表-12-1 暂列金额明细表
暂列金额明细表
工程名称：农商银行近海支行营业楼土建工程 |  |  |  | 标段： |  | 第1页 共1页
序号 | 项目名称 |  | 计量单位 |  | 暂定金额(元) | 备注
1 | 暂列金额 |  |  |  | 60000.00
合 计 |  |  |  |  | 60000.00
【新点2013清单造价江苏版 V10.3.5】

## 3.5 表-13 规费、税金项目计价表
规费、税金项目计价表
工程名称：农商银行近海支行营业楼土建工程 |  |  |  | 标段： |  |  |  | 第1页 共1页
序号 | 项目名称 |  | 计算基础 |  | 计算基数(元) |  | 计算费率(％) |  | 金额(元)
1 | 规费 |  | 环境保护税+社会保险费+住房公积金 |  |  |  | 100.000
1.1 | 社会保险费 |  | 分部分项工程费+措施项目费+其他项目费-除税工程设备费 |  |  |  | 3.200
1.2 | 住房公积金 |  | 分部分项工程费+措施项目费+其他项目费-除税工程设备费 |  |  |  | 0.530
1.3 | 环境保护税 |  | 分部分项工程费+措施项目费+其他项目费-除税工程设备费
2 | 税金 |  | 分部分项工程费+措施项目费+其他项目费+规费-除税甲供材料和甲供设备费/1.01 |  |  |  | 9.000
合 计
【新点2013清单造价江苏版 V10.3.5】
编制人（造价人员）： | [5 empty] | 复核人（造价工程师）：

## 4.1 表-08 分部分项工程和单价措施项目清单与计价表
分部分项工程和单价措施项目清单与计价表
工程名称：近海支行营业楼-幕墙、钢结构工程 |  |  |  |  | 标段： |  |  |  |  | 第1页 共1页
序号 | 项目编码 | 项目名称 |  | 项目特征描述 |  | 计量 单位 | 工程量 | 金额（元）
[8 empty] | 综合单价 | 合价 |  | 其中
暂估价
1 | 011209002001 | 全玻（无框玻璃）幕墙 |  | 1、幕墙采用半隐玻璃幕墙,玻璃采用浅绿色镀膜,中空玻璃采用6高透Low-E+12A+6透明,其余由专业厂商二次设计 2、自然层链接、顶端侧边封板2.5mm氟碳铝单板 3、含窗五金构件 |  | m2 | 94.36
2 | 011506003001 | 玻璃雨篷 |  | 1、钢制玻璃雨蓬(钢化夹胶玻璃,6+0.76+6) 2、详见图纸设计 |  | m2 | 21.21
分部分项合计
本页小计
合 计
【新点2013清单造价江苏版 V10.3.5】

## 4.2 表-11 总价措施项目清单与计价表
总价措施项目清单与计价表
工程名称：近海支行营业楼-幕墙、钢结构工程 | [5 empty] | 标段： |  |  |  |  | 第1页 共2页
序号 | 项目编码 | 项目名称 |  | 计算基础 | 费率（%） |  | 金额（元） |  | 调整 费率（%） | 调整后 金额（元） |  | 备注
1 | 011707001001 | 安全文明施工费
1.1 |  | 基本费 |  | 分部分项合计+单价措施项目合计-除税工程设备费
1.2 |  | 增加费 |  | 分部分项合计+单价措施项目合计-除税工程设备费
1.3 |  | 扬尘污染防治增加费 |  | 分部分项合计+单价措施项目合计-除税工程设备费
2 | 011707002001 | 夜间施工 |  | 分部分项合计+单价措施项目合计-除税工程设备费
3 | 011707003001 | 非夜间施工照明 |  | 分部分项合计+单价措施项目合计-除税工程设备费
4 | 011707004001 | 二次搬运 |  | 分部分项合计+单价措施项目合计-除税工程设备费
5 | 011707005001 | 冬雨季施工 |  | 分部分项合计+单价措施项目合计-除税工程设备费
6 | 011707006001 | 地上、地下设施、建筑物的临时保护设施 |  | 分部分项合计+单价措施项目合计-除税工程设备费
7 | 011707007001 | 已完工程及设备保护 |  | 分部分项合计+单价措施项目合计-除税工程设备费
8 | 011707008001 | 临时设施 |  | 分部分项合计+单价措施项目合计-除税工程设备费
【新点2013清单造价江苏版 V10.3.5】
编制人（造价人员）： | [7 empty] | 复核人（造价工程师）：
总价措施项目清单与计价表
工程名称：近海支行营业楼-幕墙、钢结构工程 | [5 empty] | 标段： |  |  |  |  | 第2页 共2页
序号 | 项目编码 | 项目名称 |  | 计算基础 | 费率（%） |  | 金额（元） |  | 调整 费率（%） | 调整后 金额（元） |  | 备注
9 | 011707009001 | 赶工措施 |  | 分部分项合计+单价措施项目合计-除税工程设备费
10 | 011707010001 | 工程按质论价 |  | 分部分项合计+单价措施项目合计-除税工程设备费
11 | 011707011001 | 住宅分户验收 |  | 分部分项合计+单价措施项目合计-除税工程设备费
12 | 011707012001 | 特殊条件下施工增加费 |  | 分部分项合计+单价措施项目合计-除税工程设备费
【新点2013清单造价江苏版 V10.3.5】
编制人（造价人员）： | [7 empty] | 复核人（造价工程师）：

## 4.3 表-12 其他项目清单与计价汇总表
其他项目清单与计价汇总表
工程名称：近海支行营业楼-幕墙、钢结构工程 |  |  |  | 标段： |  |  | 第1页 共1页
序号 | 项目名称 |  | 金额(元) |  | 结算金额(元) | 备注
1 | 暂列金额
2 | 暂估价
2.1 | 材料暂估价
2.2 | 专业工程暂估价
3 | 计日工
4 | 总承包服务费
合 计
【新点2013清单造价江苏版 V10.3.5】

## 4.4 表-12-1 暂列金额明细表
暂列金额明细表
工程名称：近海支行营业楼-幕墙、钢结构工程 |  |  |  | 标段： |  | 第1页 共1页
序号 | 项目名称 |  | 计量单位 |  | 暂定金额(元) | 备注
合 计
【新点2013清单造价江苏版 V10.3.5】

## 4.5 表-13 规费、税金项目计价表
规费、税金项目计价表
工程名称：近海支行营业楼-幕墙、钢结构工程 |  |  |  | 标段： |  |  |  | 第1页 共1页
序号 | 项目名称 |  | 计算基础 |  | 计算基数(元) |  | 计算费率(％) |  | 金额(元)
1 | 规费 |  | 环境保护税+社会保险费+住房公积金 |  |  |  | 100.000
1.1 | 社会保险费 |  | 分部分项工程费+措施项目费+其他项目费-除税工程设备费 |  |  |  | 2.400
1.2 | 住房公积金 |  | 分部分项工程费+措施项目费+其他项目费-除税工程设备费 |  |  |  | 0.420
1.3 | 环境保护税 |  | 分部分项工程费+措施项目费+其他项目费-除税工程设备费
2 | 税金 |  | 分部分项工程费+措施项目费+其他项目费+规费-除税甲供材料和甲供设备费/1.01 |  |  |  | 9.000
合 计
【新点2013清单造价江苏版 V10.3.5】
编制人（造价人员）： | [5 empty] | 复核人（造价工程师）：

## 5.1 表-08 分部分项工程和单价措施项目清单与计价表
分部分项工程和单价措施项目清单与计价表
工程名称：农商银行近海支行附房土建工程 |  |  |  |  | 标段： |  |  |  |  | 第1页 共5页
序号 | 项目编码 | 项目名称 |  | 项目特征描述 |  | 计量 单位 | 工程量 | 金额（元）
[8 empty] | 综合单价 | 合价 |  | 其中
暂估价
1 | 010101001001 | 平整场地 |  | 1、土壤类别：一、二类土 2、弃土运距：由投标人自行考虑 3、取土运距：由投标人自行考虑 |  | m2 | 150
2 | 010101003001 | 挖沟槽土方 |  | 1、土壤类别：一、二类土 2、挖土深度：2M内 3、弃土运距：由投标人自行考虑 |  | m3 | 23.64
3 | 010101004001 | 挖基坑土方 |  | 1、土壤类别：一、二类土 2、挖土深度：2M内 3、弃土运距：由投标人自行考虑 |  | m3 | 38.95
4 | 010103001001 | 回填方 |  | 1、密实度要求：符合规范要求 2、填方来源、运距：由投标人自行考虑 |  | m3 | 47.9
5 | 010103002001 | 余方弃置 |  | 1、余土外运由投标单位自行考虑 |  | m3 | 14.99
0104 砌筑工程
6 | 010401001002 | 砖基础 |  | 1、砖品种、规格、强度等级：砼实心砖 2、基础类型：砖基础 3、砂浆强度等级：M10水泥砂浆 4、防潮层材料种类：20厚1:2水泥砂浆掺5%避水浆，在-0.06墙基处 |  | m3 | 4.9
7 | 010401004001 | 多孔砖墙 |  | 1、砖品种、规格、强度等级：MU15砼多孔砖 2、墙体类型：200mm 3、砂浆强度等级、配合比：M7.5混合砂浆 |  | m3 | 19.15
分部小计
0105 混凝土及钢筋混凝土工程
8 | 010501001001 | 垫层 |  | 1、混凝土种类：商品砼 2、混凝土强度等级：C15 |  | m3 | 4.88
9 | 010501002001 | 带形基础 |  | 1、混凝土种类：商品砼 2、混凝土强度等级：C30 |  | m3 | 4.73
本页小计
【新点2013清单造价江苏版 V10.3.5】
分部分项工程和单价措施项目清单与计价表
工程名称：农商银行近海支行附房土建工程 |  |  |  |  | 标段： |  |  |  |  | 第2页 共5页
序号 | 项目编码 | 项目名称 |  | 项目特征描述 |  | 计量 单位 | 工程量 | 金额（元）
[8 empty] | 综合单价 | 合价 |  | 其中
暂估价
10 | 010501003001 | 独立基础 |  | 1、混凝土种类：商品砼 2、混凝土强度等级：C30 |  | m3 | 8.89
11 | 010502001001 | 矩形柱 |  | 1、混凝土种类：商品砼 2、混凝土强度等级：C30 |  | m3 | 0.63
12 | 010502001002 | 矩形柱 |  | 1、混凝土种类：商品砼 2、混凝土强度等级：C30 3、层高5m以内 |  | m3 | 3.02
13 | 010502002001 | 构造柱 |  | 1、混凝土种类：商品砼 2、混凝土强度等级：C25 |  | m3 | 0.5
14 | 010505001001 | 有梁板 |  | 1、混凝土种类：商品砼 2、混凝土强度等级：C30 3、层高5m以内 |  | m3 | 18.7
15 | 010503004001 | 圈梁 |  | 1、商品砼 2、混凝土强度等级：C25 |  | m3 | 1.72
16 | 010507001001 | 坡道 |  | 1、素土夯实 2、300厚3:7灰土分两步夯实 3、100厚C20混凝土 4、水泥浆一道 5、50厚C20混凝土面层，随捣随抹 |  | m2 | 33
17 | 010507001002 | 散水 |  | 1、素土夯实 2、150厚粒径10-40卵石灌M2.5混合砂浆 3、60厚C20细石混凝土面层，撒1:1水泥砂子压实赶光 4、散水 |  | m2 | 18.54
18 | 010515001001 | 现浇构件钢筋 |  | 1、钢筋种类、规格：现浇混凝土构件钢筋 直径φ8mm以内 2、层高5米内 |  | t | 0.524
19 | 010515001002 | 现浇构件钢筋 |  | 1、钢筋种类、规格：现浇混凝土构件钢筋 直径φ12mm以内 2、层高5米内 |  | t | 3.086
20 | 010515001003 | 现浇构件钢筋 |  | 1、钢筋种类、规格：现浇混凝土构件钢筋 直径φ25mm以内 2、层高5米内 |  | t | 1.071
本页小计
【新点2013清单造价江苏版 V10.3.5】
分部分项工程和单价措施项目清单与计价表
工程名称：农商银行近海支行附房土建工程 |  |  |  |  | 标段： |  |  |  |  | 第3页 共5页
序号 | 项目编码 | 项目名称 |  | 项目特征描述 |  | 计量 单位 | 工程量 | 金额（元）
[8 empty] | 综合单价 | 合价 |  | 其中
暂估价
21 | 010516004002 | 钢筋电渣压力焊接头 |  | 1、电渣压力焊 |  | 个 | 48
22 | 010516003002 | 机械连接 |  | 1、规格：25以内套筒 |  | 个 | 12
分部小计
0109 屋面及防水工程
23 | 010901001001 | 瓦屋面 |  | 1、平瓦（所有平瓦用2个平瓦专用螺钉固定） 2、挂瓦条30*30h，中距按瓦材规格 3、顺水条30*30h，@500 |  | m2 | 106.97
24 | 010902003001 | 屋面刚性层 |  | 1、50厚C30细石混凝土,内配φ4@150双向钢筋,随浇随抹平 2、10厚水泥砂浆隔离层 3、20厚1:3水泥砂浆找平层 4、屋面 |  | m2 | 106.97
25 | 010902002001 | 屋面涂膜防水 |  | 1、防水膜品种：1.5厚喷涂速凝沥青防水涂料 |  | m2 | 106.97
分部小计
0110 保温、隔热、防腐工程
26 | 011001001001 | 保温隔热屋面 |  | 1、45厚挤塑聚苯板(XPS)保温层(B1级) 2、屋面 |  | m2 | 106.97
27 | 011001003001 | 保温隔热墙面 |  | 1、6厚抗裂防渗砂浆压入耐碱玻纤网格布(160m/m2) 2、40厚复合发泡水泥板(A级)(锚固件与基层锚固,板两面刷界面剂) 3、外墙面 |  | m2 | 104.94
分部小计
0111 楼地面装饰工程
28 | 011101001001 | 水泥砂浆楼地面 |  | 1、20厚1:2水泥砂浆压实抹光 2、100厚C25混凝土 3、150厚碎砖夯实 4、素土夯实 |  | m2 | 56.16
本页小计
【新点2013清单造价江苏版 V10.3.5】
分部分项工程和单价措施项目清单与计价表
工程名称：农商银行近海支行附房土建工程 |  |  |  |  | 标段： |  |  |  |  | 第4页 共5页
序号 | 项目编码 | 项目名称 |  | 项目特征描述 |  | 计量 单位 | 工程量 | 金额（元）
[8 empty] | 综合单价 | 合价 |  | 其中
暂估价
29 | 011105001001 | 水泥砂浆踢脚线 |  | 1、踢脚线高度：150mm 2、底层厚度、砂浆配合比：8厚1：2.5水泥砂浆压实赶光 3、面层厚度、砂浆配合比：12厚水泥砂浆打底扫毛 |  | m | 39.4
分部小计
0112 墙、柱面装饰与隔断、幕墙工程
30 | 011201001001 | 墙面一般抹灰 |  | 1、8厚防水砂浆面层(掺5%防水剂) 2、12厚防水砂浆打底(掺5%防水剂) 3、刷界面处理剂一道(用于钢筋砼墙面部分) 4、外墙面 |  | m2 | 104.94
31 | 011407001001 | 墙面喷刷涂料 |  | 1、真石漆外墙涂料组 2、满刮柔性耐水腻子二道 3、外墙面 |  | m2 | 104.94
32 | 011201001002 | 墙面一般抹灰 |  | 1、10厚1:0.3:3水泥石灰膏砂浆粉面 2、15厚1:1:6水泥石灰膏砂浆打底 3、刷界面处理剂一道(用于钢筋砼墙面部分) 4、内墙1 |  | m2 | 129.9
分部小计
0108 门窗工程
33 | 010802001001 | 金属（塑钢）门 |  | 1、门型材采用隔热铝合金平开全玻门,玻璃采用6高透Low-E+12A+6透明 2、含窗五金构件 |  | m2 | 4.65
34 | 010807001003 | 金属（塑钢、断桥）窗 |  | 1、窗型材采用隔热铝合金单框,玻璃采用6高透Low-E+12A+6透明 2、含窗五金构件 3、推拉窗 |  | m2 | 12
35 | 010807001001 | 金属（塑钢、断桥）窗 |  | 1、窗型材采用隔热铝合金单框,玻璃采用6高透Low-E+12A+6透明 2、含窗五金构件 3、固定窗 |  | m2 | 6
本页小计
【新点2013清单造价江苏版 V10.3.5】
分部分项工程和单价措施项目清单与计价表
工程名称：农商银行近海支行附房土建工程 |  |  |  |  | 标段： |  |  |  |  | 第5页 共5页
序号 | 项目编码 | 项目名称 |  | 项目特征描述 |  | 计量 单位 | 工程量 | 金额（元）
[8 empty] | 综合单价 | 合价 |  | 其中
暂估价
分部小计
分部分项合计
1 | 011702001005 | 基础 |  | 1、混凝土种类：商品砼 2、混凝土强度等级：C30 |  | m2 | 8.64
2 | 011702001006 | 基础 |  | 1、混凝土种类：商品砼 2、混凝土强度等级：C30 |  | m2 | 14.4
3 | 011702001007 | 基础 |  | 1、混凝土种类：商品砼 2、混凝土强度等级：C30 |  | m2 | 11.76
4 | 011702002001 | 矩形柱 |  | 1、混凝土种类：商品砼 2、混凝土强度等级：C30 |  | m2 | 37.33
5 | 011702014001 | 有梁板 |  | 1、混凝土种类：商品砼 2、混凝土强度等级：C30 3、层高5m以内 |  | m2 | 166.36
6 | 011702003002 | 构造柱 |  | 1、混凝土种类：商品砼 2、混凝土强度等级：C25 |  | m2 | 67.57
7 | 011702008001 | 圈梁 |  | 1、商品砼 2、混凝土强度等级：C25 |  | m2 | 16.35
单价措施合计
本页小计
合 计
【新点2013清单造价江苏版 V10.3.5】

## 5.2 表-11 总价措施项目清单与计价表
总价措施项目清单与计价表
工程名称：农商银行近海支行附房土建工程 | [5 empty] | 标段： |  |  |  |  | 第1页 共2页
序号 | 项目编码 | 项目名称 |  | 计算基础 | 费率（%） |  | 金额（元） |  | 调整 费率（%） | 调整后 金额（元） |  | 备注
1 | 011707001001 | 安全文明施工费
1.1 |  | 基本费 |  | 分部分项合计+单价措施项目合计-除税工程设备费 | 3.100
1.2 |  | 增加费 |  | 分部分项合计+单价措施项目合计-除税工程设备费
1.3 |  | 扬尘污染防治增加费 |  | 分部分项合计+单价措施项目合计-除税工程设备费 | 0.310
2 | 011707002001 | 夜间施工 |  | 分部分项合计+单价措施项目合计-除税工程设备费
3 | 011707003001 | 非夜间施工照明 |  | 分部分项合计+单价措施项目合计-除税工程设备费 | [7 empty] | 在计取非夜间施工照明费时，建筑工程、仿古工程、修缮土建部分仅地下室（地宫）部分可计取；单独装饰、安装工程、园林绿化工程、修缮安装部分仅特殊施工部位内施工项目可计取
4 | 011707004001 | 二次搬运 |  | 分部分项合计+单价措施项目合计-除税工程设备费
5 | 011707005001 | 冬雨季施工 |  | 分部分项合计+单价措施项目合计-除税工程设备费
【新点2013清单造价江苏版 V10.3.5】
编制人（造价人员）： | [7 empty] | 复核人（造价工程师）：
总价措施项目清单与计价表
工程名称：农商银行近海支行附房土建工程 | [5 empty] | 标段： |  |  |  |  | 第2页 共2页
序号 | 项目编码 | 项目名称 |  | 计算基础 | 费率（%） |  | 金额（元） |  | 调整 费率（%） | 调整后 金额（元） |  | 备注
6 | 011707006001 | 地上、地下设施、建筑物的临时保护设施 |  | 分部分项合计+单价措施项目合计-除税工程设备费
7 | 011707007001 | 已完工程及设备保护 |  | 分部分项合计+单价措施项目合计-除税工程设备费
8 | 011707008001 | 临时设施 |  | 分部分项合计+单价措施项目合计-除税工程设备费
9 | 011707009001 | 赶工措施 |  | 分部分项合计+单价措施项目合计-除税工程设备费
10 | 011707010001 | 工程按质论价 |  | 分部分项合计+单价措施项目合计-除税工程设备费
11 | 011707011001 | 住宅分户验收 |  | 分部分项合计+单价措施项目合计-除税工程设备费 | [7 empty] | 在计取住宅分户验收时，大型土石方工程、桩基工程和地下室部分不计入计费基础
12 | 011707012001 | 建筑工人实名制费用 |  | 分部分项合计+单价措施项目合计-除税工程设备费 | [7 empty] | 建筑工人实名制设备由建筑工人工资专用账户开户银行提供的，建筑工人实名制费用按表中费率乘以0.5系数计取
13 | 011707091001 | 特殊条件下施工增加费 |  | 分部分项合计+单价措施项目合计-除税工程设备费
【新点2013清单造价江苏版 V10.3.5】
编制人（造价人员）： | [7 empty] | 复核人（造价工程师）：

## 5.3 表-12 其他项目清单与计价汇总表
其他项目清单与计价汇总表
工程名称：农商银行近海支行附房土建工程 |  |  |  | 标段： |  |  | 第1页 共1页
序号 | 项目名称 |  | 金额(元) |  | 结算金额(元) | 备注
1 | 暂列金额
2 | 暂估价
2.1 | 材料暂估价
2.2 | 专业工程暂估价
3 | 计日工
4 | 总承包服务费
合 计
【新点2013清单造价江苏版 V10.3.5】

## 5.4 表-12-1 暂列金额明细表
暂列金额明细表
工程名称：农商银行近海支行附房土建工程 |  |  |  | 标段： |  | 第1页 共1页
序号 | 项目名称 |  | 计量单位 |  | 暂定金额(元) | 备注
合 计
【新点2013清单造价江苏版 V10.3.5】

## 5.5 表-13 规费、税金项目计价表
规费、税金项目计价表
工程名称：农商银行近海支行附房土建工程 |  |  |  | 标段： |  |  |  | 第1页 共1页
序号 | 项目名称 |  | 计算基础 |  | 计算基数(元) |  | 计算费率(％) |  | 金额(元)
1 | 规费 |  | 环境保护税+社会保险费+住房公积金 |  |  |  | 100.000
1.1 | 社会保险费 |  | 分部分项工程费+措施项目费+其他项目费-除税工程设备费 |  |  |  | 3.200
1.2 | 住房公积金 |  | 分部分项工程费+措施项目费+其他项目费-除税工程设备费 |  |  |  | 0.530
1.3 | 环境保护税 |  | 分部分项工程费+措施项目费+其他项目费-除税工程设备费
2 | 税金 |  | 分部分项工程费+措施项目费+其他项目费+规费-除税甲供材料和甲供设备费/1.01 |  |  |  | 9.000
合 计
【新点2013清单造价江苏版 V10.3.5】
编制人（造价人员）： | [5 empty] | 复核人（造价工程师）：

## 6.1 表-08 分部分项工程和单价措施项目清单与计价表
分部分项工程和单价措施项目清单与计价表
工程名称：启东农商银行近海支行营业楼安装工程 |  |  |  |  | 标段： |  |  |  |  | 第1页 共5页
序号 | 项目编码 | 项目名称 |  | 项目特征描述 |  | 计量 单位 | 工程量 | 金额（元）
[8 empty] | 综合单价 | 合价 |  | 其中
暂估价
强电
1 | 030404017092 | 配电箱 |  | 1、名称：AL配电箱 2、安装方式：详见施工图 |  | 台 | 1
2 | 030404017091 | 配电箱 |  | 1、名称：1AL配电箱 2、安装方式：详见施工图 |  | 台 | 1
3 | 030404017003 | 配电箱 |  | 1、名称：2AL配电箱 2、安装方式：详见施工图 |  | 台 | 1
4 | 030404017093 | 配电箱 |  | 1、名称：YJZM配电箱 2、安装方式：详见施工图 |  | 台 | 1
5 | 030411001025 | 配管 |  | 1、规格：PVC管PC50 2、配置形式：砖混暗配 |  | m | 16.5
6 | 030411001085 | 配管 |  | 1、名称：JDG管JDG16 2、配置形式：砖混暗配 |  | m | 204.8
7 | 030411001079 | 配管 |  | 1、名称：镀锌钢管 2、规格：SC100 3、配置形式：砖混暗配 |  | m | 10
8 | 030408001030 | 电力电缆 |  | 1、名称：YJV22 0.6/1KV 4*50 |  | m | 10.39
9 | 030411004002 | 配线 |  | 1、配线形式：管内穿线 2、规格：ZN-BV-2.5 |  | m | 415.6
10 | 030408001010 | 电力电缆 |  | 1、名称：电力电缆 2、规格：YJV-0.6/1kV-5x16 |  | m | 16.91
11 | 030408006001 | 电力电缆头 |  | 1、名称：电力电缆头 2、型号：16mm2以内 3、材质、类型：铜芯 |  | 个 | 4
12 | 030412004001 | 装饰灯 |  | 1、名称：消防应急标志灯具-安全出口 2、型号：HZ-BLJC-Ⅱ1LROE2W-E 3、安装形式：暗装 |  | 套 | 4
13 | 030412004004 | 装饰灯 |  | 1、名称：消防应急标志灯具-楼层 2、型号：HZ-BLJC-Ⅱ1OE2W-E 3、安装形式：暗装 |  | 套 | 1
14 | 030412004014 | 装饰灯 |  | 1、名称：消防应急标志灯具-单面右向 2、型号：HZ-BLZC-Ⅱ2LRE2W-F1 |  | 套 | 2
本页小计
【新点2013清单造价江苏版 V10.3.5】
分部分项工程和单价措施项目清单与计价表
工程名称：启东农商银行近海支行营业楼安装工程 |  |  |  |  | 标段： |  |  |  |  | 第2页 共5页
序号 | 项目编码 | 项目名称 |  | 项目特征描述 |  | 计量 单位 | 工程量 | 金额（元）
[8 empty] | 综合单价 | 合价 |  | 其中
暂估价
15 | 030412004013 | 装饰灯 |  | 1、名称：消防应急标志灯具-单面左向 2、型号：HZ-BLZC-Ⅱ2LRE2W-F1 |  | 套 | 2
16 | 030412004012 | 装饰灯 |  | 1、名称：消防应急标志灯具-单面双向 2、型号：HZ-BLZC-Ⅱ2LRE2W-F1 |  | 套 | 4
17 | 030412004007 | 装饰灯 |  | 1、名称：消防应急照明灯具 2、规格：HZ-ZFZC-E5W 3、安装形式：吸顶 |  | 套 | 15
18 | 030411006003 | 接线盒 |  | 1、名称：接线盒 2、材质：铁质 3、规格：86盒 |  | 个 | 28
分部小计
弱电
19 | 030411005004 | 接线箱 |  | 1、名称：弱电智能配线箱 2、规格：500*500*150 3、安装形式：暗装 |  | 个 | 2
分部小计
防雷接地
20 | 030409008001 | 等电位端子箱、测试板 |  | 1、名称：总等电位端子MEB |  | 台(块) | 1
21 | 030409008002 | 等电位端子箱、测试板 |  | 1、名称：LEB |  | 台(块) | 1
22 | 030409005002 | 避雷网 |  | 1、材质：φ10热镀锌圆钢 |  | m | 80
23 | 030409004001 | 均压环 |  | 1、名称：接地网 2、材质：利用底板钢筋 |  | m | 84
24 | 030409003001 | 避雷引下线 |  | 1、规格：利用建筑物钢筋混凝土柱子或剪力墙内主筋通长焊接作为引下线 |  | m | 730.8
25 | 030409002001 | 接地母线 |  | 1、名称：户外接地母线 2、材质：镀锌扁钢 3、规格：-25*4 |  | m | 10.39
26 | 030409002002 | 接地母线 |  | 1、名称：户内接地母线 2、材质：镀锌扁钢 3、规格：-40*4 |  | m | 10.39
27 | 040807003001 | 接地装置调试 |  | 1、名称：接地网调试 |  | 系统(组) | 1
分部小计
给水
本页小计
【新点2013清单造价江苏版 V10.3.5】
分部分项工程和单价措施项目清单与计价表
工程名称：启东农商银行近海支行营业楼安装工程 |  |  |  |  | 标段： |  |  |  |  | 第3页 共5页
序号 | 项目编码 | 项目名称 |  | 项目特征描述 |  | 计量 单位 | 工程量 | 金额（元）
[8 empty] | 综合单价 | 合价 |  | 其中
暂估价
28 | 031001006029 | 塑料管 |  | 1、安装部位：室内 2、材质、规格：PP-R给水管De40 3、连接形式：热熔连接 4、压力试验及吹、洗设计要求：按施工图及设计规范 |  | m | 15.5
29 | 031001006004 | 塑料管 |  | 1、安装部位：室内 2、介质：给水 3、材质、规格：PP-R管De32 4、连接形式：热熔连接 5、压力试验及吹、洗设计要求：根据图纸要求及施工规范 |  | m | 2
30 | 031001006008 | 塑料管 |  | 1、安装部位：室内 2、材质、规格：PP-R管De25 3、连接形式：热熔连接 4、压力试验及吹、洗设计要求：按施工图及设计规范 |  | m | 12.5
31 | 031001006006 | 塑料管 |  | 1、安装部位：室内 2、介质：给水 3、材质、规格：PP-R管De20 4、连接形式：热熔连接 5、压力试验及吹、洗设计要求：根据图纸要求及施工规范 |  | m | 3
32 | 031003001031 | 螺纹阀门 |  | 1、类型：截止阀 2、规格、压力等级：De25 |  | 个 | 1
分部小计
排水
33 | 031001006013 | 塑料管 |  | 1、安装部位：室内 2、材质、规格：PVC-U排水管De110 3、连接形式：承插粘接 |  | m | 20.5
34 | 031001006015 | 塑料管 |  | 1、安装部位：室内 2、材质、规格：PVC-U排水管De50 3、连接形式：承插粘接 |  | m | 8.6
35 | 031004014005 | 地漏 |  | 1、型号、规格：DN50 |  | 个(组) | 2
本页小计
【新点2013清单造价江苏版 V10.3.5】
分部分项工程和单价措施项目清单与计价表
工程名称：启东农商银行近海支行营业楼安装工程 |  |  |  |  | 标段： |  |  |  |  | 第4页 共5页
序号 | 项目编码 | 项目名称 |  | 项目特征描述 |  | 计量 单位 | 工程量 | 金额（元）
[8 empty] | 综合单价 | 合价 |  | 其中
暂估价
36 | 031002003059 | 套管 |  | 1、名称、类型：钢套管 2、规格：DN150 |  | 个 | 2
37 | 010101007013 | 挖填管沟土方 |  | 1、土壤类别：二类土 2、挖沟深度：1.5m内 3、回填要求：夯填 |  | m3 | 7.18
分部小计
废水
38 | 031001006044 | 塑料管 |  | 1、安装部位：室内 2、材质、规格：UPVC塑料排水管De75 3、连接形式：承插粘接 |  | m | 13.4
39 | 031001006041 | 塑料管 |  | 1、安装部位：室内 2、材质、规格：UPVC塑料排水管De50 3、连接形式：承插粘接 |  | m | 1.5
40 | 031004014004 | 地漏 |  | 1、型号、规格：DN50 |  | 个(组) | 1
分部小计
雨水
41 | 031001006019 | 塑料管 |  | 1、安装部位：室内 2、介质：雨水管 3、材质、规格：UPVC雨水管De110 4、连接形式：粘结 5、压力试验及吹、洗设计要求：按施工图及设计规范 |  | m | 36.6
42 | 031004008012 | 雨水斗 |  | 1、规格、类型：DN100 |  | 只 | 4
分部小计
室外消防
43 | 031001001001 | 镀锌钢管 |  | 1、安装部位：室内 2、介质：消火栓给水 3、规格、压力等级：热镀锌钢管DN150 4、连接形式：卡箍连接 5、压力试验及吹、洗设计要求 警示带形式：按规范 |  | m | 7.5
44 | 030901011001 | 室外消火栓 |  | 1、型号、规格：室外地上消火栓SS100/65-1.6 |  | 套 | 1
45 | 031003003001 | 焊接法兰阀门 |  | 1、类型：闸阀DN150 |  | 个 | 1
本页小计
【新点2013清单造价江苏版 V10.3.5】
分部分项工程和单价措施项目清单与计价表
工程名称：启东农商银行近海支行营业楼安装工程 |  |  |  |  | 标段： |  |  |  |  | 第5页 共5页
序号 | 项目编码 | 项目名称 |  | 项目特征描述 |  | 计量 单位 | 工程量 | 金额（元）
[8 empty] | 综合单价 | 合价 |  | 其中
暂估价
46 | 010401011014 | 水泵结合器井 |  | 1、井截面、深度：800*800，深1米 2、井盖安装：轻型铸铁井盖 |  | 座 | 1
47 | 010101007014 | 挖填管沟土方 |  | 1、土壤类别：一、二类土 2、挖沟深度：1米内 3、回填要求：松填 |  | m3 | 2.45
分部小计
分部分项合计
本页小计
合 计
【新点2013清单造价江苏版 V10.3.5】

## 6.2 表-11 总价措施项目清单与计价表
总价措施项目清单与计价表
工程名称：启东农商银行近海支行营业楼安装工程 | [5 empty] | 标段： |  |  |  |  | 第1页 共2页
序号 | 项目编码 | 项目名称 |  | 计算基础 | 费率（%） |  | 金额（元） |  | 调整 费率（%） | 调整后 金额（元） |  | 备注
1 | 031302001001 | 安全文明施工费
1.1 |  | 基本费 |  | 分部分项合计+单价措施项目合计-除税工程设备费 | 1.500
1.2 |  | 增加费 |  | 分部分项合计+单价措施项目合计-除税工程设备费
1.3 |  | 扬尘污染防治增加费 |  | 分部分项合计+单价措施项目合计-除税工程设备费 | 0.210
2 | 031302002001 | 夜间施工增加 |  | 分部分项合计+单价措施项目合计-除税工程设备费
3 | 031302003001 | 非夜间施工增加 |  | 分部分项合计+单价措施项目合计-除税工程设备费
4 | 031302004001 | 二次搬运 |  | 分部分项合计+单价措施项目合计-除税工程设备费
5 | 031302005001 | 冬雨季施工增加 |  | 分部分项合计+单价措施项目合计-除税工程设备费
6 | 031302006001 | 已完工程及设备保护 |  | 分部分项合计+单价措施项目合计-除税工程设备费
7 | 031302008001 | 临时设施 |  | 分部分项合计+单价措施项目合计-除税工程设备费
8 | 031302009001 | 赶工措施 |  | 分部分项合计+单价措施项目合计-除税工程设备费
【新点2013清单造价江苏版 V10.3.5】
编制人（造价人员）： | [7 empty] | 复核人（造价工程师）：
总价措施项目清单与计价表
工程名称：启东农商银行近海支行营业楼安装工程 | [5 empty] | 标段： |  |  |  |  | 第2页 共2页
序号 | 项目编码 | 项目名称 |  | 计算基础 | 费率（%） |  | 金额（元） |  | 调整 费率（%） | 调整后 金额（元） |  | 备注
9 | 031302010001 | 工程按质论价 |  | 分部分项合计+单价措施项目合计-除税工程设备费
10 | 031302011001 | 住宅分户验收 |  | 分部分项合计+单价措施项目合计-除税工程设备费 | [7 empty] | 在计取住宅分户验收时，大型土石方工程、桩基工程和地下室部分不计入计费基础
11 | 031302012001 | 建筑工人实名制费用 |  | 分部分项合计+单价措施项目合计-除税工程设备费 | [7 empty] | 建筑工人实名制设备由建筑工人工资专用账户开户银行提供的，建筑工人实名制费用按表中费率乘以0.5系数计取
12 | 031302090001 | 地上、地下设施、建筑物的临时保护设施 |  | 分部分项合计+单价措施项目合计-除税工程设备费
13 | 031302091001 | 特殊条件下施工增加费 |  | 分部分项合计+单价措施项目合计-除税工程设备费
【新点2013清单造价江苏版 V10.3.5】
编制人（造价人员）： | [7 empty] | 复核人（造价工程师）：

## 6.3 表-12 其他项目清单与计价汇总表
其他项目清单与计价汇总表
工程名称：启东农商银行近海支行营业楼安装工程 |  |  |  | 标段： |  |  | 第1页 共1页
序号 | 项目名称 |  | 金额(元) |  | 结算金额(元) | 备注
1 | 暂列金额
2 | 暂估价
2.1 | 材料暂估价
2.2 | 专业工程暂估价
3 | 计日工
4 | 总承包服务费
合 计
【新点2013清单造价江苏版 V10.3.5】

## 6.4 表-12-1 暂列金额明细表
暂列金额明细表
工程名称：启东农商银行近海支行营业楼安装工程 |  |  |  | 标段： |  | 第1页 共1页
序号 | 项目名称 |  | 计量单位 |  | 暂定金额(元) | 备注
合 计
【新点2013清单造价江苏版 V10.3.5】

## 6.5 表-13 规费、税金项目计价表
规费、税金项目计价表
工程名称：启东农商银行近海支行营业楼安装工程 |  |  |  | 标段： |  |  |  | 第1页 共1页
序号 | 项目名称 |  | 计算基础 |  | 计算基数(元) |  | 计算费率(％) |  | 金额(元)
1 | 规费 |  | 环境保护税+社会保险费+住房公积金 |  |  |  | 100.000
1.1 | 社会保险费 |  | 分部分项工程费+措施项目费+其他项目费-除税工程设备费 |  |  |  | 2.400
1.2 | 住房公积金 |  | 分部分项工程费+措施项目费+其他项目费-除税工程设备费 |  |  |  | 0.420
1.3 | 环境保护税 |  | 分部分项工程费+措施项目费+其他项目费-除税工程设备费
2 | 税金 |  | 分部分项工程费+措施项目费+其他项目费+规费-除税甲供材料和甲供设备费/1.01 |  |  |  | 9.000
合 计
【新点2013清单造价江苏版 V10.3.5】
编制人（造价人员）： | [5 empty] | 复核人（造价工程师）：

## 7.1 表-08 分部分项工程和单价措施项目清单与计价表
分部分项工程和单价措施项目清单与计价表
工程名称：启东农商银行近海支行附房安装工程 |  |  |  |  | 标段： |  |  |  |  | 第1页 共1页
序号 | 项目编码 | 项目名称 |  | 项目特征描述 |  | 计量 单位 | 工程量 | 金额（元）
[8 empty] | 综合单价 | 合价 |  | 其中
暂估价
附房
1 | 030404017090 | 配电箱 |  | 1、名称：AL配电箱 2、安装方式：详见施工图纸 |  | 台 | 1
2 | 030409008003 | 等电位端子箱、测试板 |  | 1、名称：总等电位端子MEB |  | 台(块) | 1
3 | 030409004002 | 均压环 |  | 1、名称：接地网 2、材质：利用底板钢筋 |  | m | 40.52
4 | 030409002003 | 接地母线 |  | 1、名称：户内接地母线 2、材质：镀锌扁钢 3、规格：-40*4 |  | m | 5.2
5 | 040807003002 | 接地装置调试 |  | 1、名称：接地网调试 |  | 系统(组) | 1
分部小计
分部分项合计
本页小计
合 计
【新点2013清单造价江苏版 V10.3.5】

## 7.2 表-11 总价措施项目清单与计价表
总价措施项目清单与计价表
工程名称：启东农商银行近海支行附房安装工程 | [5 empty] | 标段： |  |  |  |  | 第1页 共2页
序号 | 项目编码 | 项目名称 |  | 计算基础 | 费率（%） |  | 金额（元） |  | 调整 费率（%） | 调整后 金额（元） |  | 备注
1 | 031302001001 | 安全文明施工费
1.1 |  | 基本费 |  | 分部分项合计+单价措施项目合计-除税工程设备费 | 1.500
1.2 |  | 增加费 |  | 分部分项合计+单价措施项目合计-除税工程设备费
1.3 |  | 扬尘污染防治增加费 |  | 分部分项合计+单价措施项目合计-除税工程设备费 | 0.210
2 | 031302002001 | 夜间施工增加 |  | 分部分项合计+单价措施项目合计-除税工程设备费
3 | 031302003001 | 非夜间施工增加 |  | 分部分项合计+单价措施项目合计-除税工程设备费
4 | 031302004001 | 二次搬运 |  | 分部分项合计+单价措施项目合计-除税工程设备费
5 | 031302005001 | 冬雨季施工增加 |  | 分部分项合计+单价措施项目合计-除税工程设备费
6 | 031302006001 | 已完工程及设备保护 |  | 分部分项合计+单价措施项目合计-除税工程设备费
7 | 031302008001 | 临时设施 |  | 分部分项合计+单价措施项目合计-除税工程设备费
8 | 031302009001 | 赶工措施 |  | 分部分项合计+单价措施项目合计-除税工程设备费
【新点2013清单造价江苏版 V10.3.5】
编制人（造价人员）： | [7 empty] | 复核人（造价工程师）：
总价措施项目清单与计价表
工程名称：启东农商银行近海支行附房安装工程 | [5 empty] | 标段： |  |  |  |  | 第2页 共2页
序号 | 项目编码 | 项目名称 |  | 计算基础 | 费率（%） |  | 金额（元） |  | 调整 费率（%） | 调整后 金额（元） |  | 备注
9 | 031302010001 | 工程按质论价 |  | 分部分项合计+单价措施项目合计-除税工程设备费
10 | 031302011001 | 住宅分户验收 |  | 分部分项合计+单价措施项目合计-除税工程设备费 | [7 empty] | 在计取住宅分户验收时，大型土石方工程、桩基工程和地下室部分不计入计费基础
11 | 031302012001 | 建筑工人实名制费用 |  | 分部分项合计+单价措施项目合计-除税工程设备费 | [7 empty] | 建筑工人实名制设备由建筑工人工资专用账户开户银行提供的，建筑工人实名制费用按表中费率乘以0.5系数计取
12 | 031302090001 | 地上、地下设施、建筑物的临时保护设施 |  | 分部分项合计+单价措施项目合计-除税工程设备费
13 | 031302091001 | 特殊条件下施工增加费 |  | 分部分项合计+单价措施项目合计-除税工程设备费
【新点2013清单造价江苏版 V10.3.5】
编制人（造价人员）： | [7 empty] | 复核人（造价工程师）：

## 7.3 表-12 其他项目清单与计价汇总表
其他项目清单与计价汇总表
工程名称：启东农商银行近海支行附房安装工程 |  |  |  | 标段： |  |  | 第1页 共1页
序号 | 项目名称 |  | 金额(元) |  | 结算金额(元) | 备注
1 | 暂列金额
2 | 暂估价
2.1 | 材料暂估价
2.2 | 专业工程暂估价
3 | 计日工
4 | 总承包服务费
合 计
【新点2013清单造价江苏版 V10.3.5】

## 7.4 表-12-1 暂列金额明细表
暂列金额明细表
工程名称：启东农商银行近海支行附房安装工程 |  |  |  | 标段： |  | 第1页 共1页
序号 | 项目名称 |  | 计量单位 |  | 暂定金额(元) | 备注
合 计
【新点2013清单造价江苏版 V10.3.5】

## 7.5 表-13 规费、税金项目计价表
规费、税金项目计价表
工程名称：启东农商银行近海支行附房安装工程 |  |  |  | 标段： |  |  |  | 第1页 共1页
序号 | 项目名称 |  | 计算基础 |  | 计算基数(元) |  | 计算费率(％) |  | 金额(元)
1 | 规费 |  | 环境保护税+社会保险费+住房公积金 |  |  |  | 100.000
1.1 | 社会保险费 |  | 分部分项工程费+措施项目费+其他项目费-除税工程设备费 |  |  |  | 2.400
1.2 | 住房公积金 |  | 分部分项工程费+措施项目费+其他项目费-除税工程设备费 |  |  |  | 0.420
1.3 | 环境保护税 |  | 分部分项工程费+措施项目费+其他项目费-除税工程设备费
2 | 税金 |  | 分部分项工程费+措施项目费+其他项目费+规费-除税甲供材料和甲供设备费/1.01 |  |  |  | 9.000
合 计
【新点2013清单造价江苏版 V10.3.5】
编制人（造价人员）： | [5 empty] | 复核人（造价工程师）：

## 8.1 表-08 分部分项工程和单价措施项目清单与计价表
分部分项工程和单价措施项目清单与计价表
工程名称：启东农商银行室外道路雨、污水工程 |  |  |  |  | 标段： |  |  |  |  | 第1页 共4页
序号 | 项目编码 | 项目名称 |  | 项目特征描述 |  | 计量 单位 | 工程量 | 金额（元）
[8 empty] | 综合单价 | 合价 |  | 其中
暂估价
040200000 D.2 道路工程
1 | 040203007001 | 水泥混凝土场地 |  | 1、素土夯实 （K≥93%） 2、25cm厚碎砖 3、7cm厚瓜子片 4、18cm厚C30砼路面，分块捣制，每块3*5或者4*5 5、养生、锯缝、缩填聚氨乙烯胶泥 |  | m2 | 368
2 | 040204004002 | 安砌侧石 |  | 1、材料品种、规格：C30砼立道牙27.5*12.5*Lcm 2、c20混凝土握牢 |  | m | 46.76
3 | 040205006001 | 停车位划线 |  | 停车位划线 |  | m | 79
4 | 040203007002 | 人行场地 |  | 1、素土夯实 （K≥93%） 2、20cm厚碎砖 3、5cm厚瓜子片 4、15cm厚C30砼路面，分块捣制，每块3*5或者4*5 5、6cm混凝土砖，3cmM10水泥砂浆干硬性 |  | m2 | 125
分部小计
040500000 雨水
5 | 040501004001 | 塑料管 |  | 1、管材材质:HDPE双壁波纹管 2、管材规格:DN300，SN8 3、接口方式:橡胶圈接口 4、基础：C25砼包封基础，各宽出20cm |  | m | 34
6 | 040501004003 | 塑料管（雨水口连接管） |  | 1、管材材质:HDPE双壁波纹管 2、管材规格:DN200，SN8 3、接口方式:橡胶圈接口 4、基础:C25砼包封基础，各宽出20cm |  | m | 6.07
7 | 040501004006 | 塑料管（室内外连接管） |  | 1、管材材质:UPVC管 2、管材规格:DN160 3、接口方式:橡胶圈接口 4、基础:C25砼包封基础，各宽出20cm |  | m | 11.2
本页小计
【新点2013清单造价江苏版 V10.3.5】
分部分项工程和单价措施项目清单与计价表
工程名称：启东农商银行室外道路雨、污水工程 |  |  |  |  | 标段： |  |  |  |  | 第2页 共4页
序号 | 项目编码 | 项目名称 |  | 项目特征描述 |  | 计量 单位 | 工程量 | 金额（元）
[8 empty] | 综合单价 | 合价 |  | 其中
暂估价
8 | 040504001001 | 砌筑井 |  | 1、φ700雨水检查井，H1.48m 2、详见苏S01-2012-124 3、带肋铸铁井盖，加防坠网 |  | 座 | 5
9 | 040504009001 | 雨水口 |  | 1、乙型单箅雨水口 2、详见苏S01-2012-222 |  | 座 | 2
分部小计
040500000 污水
10 | 040501004004 | 塑料管 |  | 1、管材材质:HDPE双壁波纹管 2、管材规格:DN300，SN8 3、接口方式:橡胶圈接口 4、基础:C25砼包封基础，各宽出20cm |  | m | 53
11 | 040501004007 | 塑料管 |  | 1、管材材质:HDPE双壁波纹管 2、管材规格:DN300，SN8 3、接口方式:橡胶圈接口 4、基础:180砂包封基础，参S01-2012 |  | m | 44.3
12 | 040501004005 | 塑料管（接室内） |  | 1、管材材质:UPVC管 2、管材规格:DN100， 3、基础:C25砼包封基础，各宽出20cm |  | m | 10.44
13 | 040504003008 | 塑料检查井（起始井） |  | 1、材质:塑料污水检查井 2、井筒：de450，PVC平壁轴向中空壁 3、井座：流槽起始井座 2、井深:平均约1.5米 3、井盖座:重型塑料井盖及井座（含防护结构） 4、其他：详见图集08SS523 |  | 座 | 2
本页小计
【新点2013清单造价江苏版 V10.3.5】
分部分项工程和单价措施项目清单与计价表
工程名称：启东农商银行室外道路雨、污水工程 |  |  |  |  | 标段： |  |  |  |  | 第3页 共4页
序号 | 项目编码 | 项目名称 |  | 项目特征描述 |  | 计量 单位 | 工程量 | 金额（元）
[8 empty] | 综合单价 | 合价 |  | 其中
暂估价
14 | 040504003010 | 塑料检查井 |  | 1、材质:塑料污水检查井 2、井筒：de450，PVC平壁轴向中空壁 3、井座：流槽弯头井座 2、井深:平均约1.5米 3、井盖座:重型塑料井盖及井座（含防护结构） 4、其他：详见图集08SS523 |  | 座 | 2
15 | 040504003009 | 塑料检查井 |  | 1、材质:塑料污水检查井 2、井筒：de630，PVC平壁轴向中空壁 3、井座：流槽直通井座 4、井深:平均1.5米 5、井盖座:重型塑料井盖及井座（含防护结构） 6、其他：详见图集08SS523 |  | 座 | 1
16 | 040504008001 | 整体化粪池 |  | 1、规格：FRP高分子整体生物化粪池，有效容积9m3 |  | 座 | 1
分部小计
010100000 A.1 土方工程
17 | 041001003001 | 拆除原场地 |  | 1、材质，拆除现场障碍物 2、投标单位自行考虑，结算不作调整 3、运距自行考虑 |  | 项 | 1
18 | 040101002001 | 挖沟槽土方 |  | 1、土壤类别：一、二类土 2、挖土深度：约2M 3、部位：雨污水管道 |  | m3 | 137.72
19 | 010101004001 | 挖基坑土方 |  | 1、土壤类别：一、二类土 2、部位：化粪池, 3、弃土运距：就近堆放 |  | m3 | 58.62
20 | 010103001001 | 回填方 |  | 1、密实度要求：满足设计要求 2、填方材料品种：沟槽、基坑回填素土 3、填方来源、运距：原土利用，投标单位自行考虑 |  | m3 | 112.2
本页小计
【新点2013清单造价江苏版 V10.3.5】
分部分项工程和单价措施项目清单与计价表
工程名称：启东农商银行室外道路雨、污水工程 |  |  |  |  | 标段： |  |  |  |  | 第4页 共4页
序号 | 项目编码 | 项目名称 |  | 项目特征描述 |  | 计量 单位 | 工程量 | 金额（元）
[8 empty] | 综合单价 | 合价 |  | 其中
暂估价
21 | 040103002002 | 余方弃置 |  | 1、材质：管道挖方余土 2、运距：投标人自行考虑 |  | m3 | 67.3
分部小计
分部分项合计
1 | 041106001001 | 大型机械设备进出场及安拆 |  |  |  | 项 | 1
2 | 041102031001 | 管（渠）道平基模板 |  | 管（渠）道平基模板 |  | m2 | 131.07
单价措施合计
本页小计
合 计
【新点2013清单造价江苏版 V10.3.5】

## 8.2 表-11 总价措施项目清单与计价表
总价措施项目清单与计价表
工程名称：启东农商银行室外道路雨、污水工程 | [5 empty] | 标段： |  |  |  |  | 第1页 共2页
序号 | 项目编码 | 项目名称 |  | 计算基础 | 费率（%） |  | 金额（元） |  | 调整 费率（%） | 调整后 金额（元） |  | 备注
1 | 011707001001 | 安全文明施工费
1.1 |  | 基本费 |  | 分部分项合计+单价措施项目合计-除税工程设备费 | 3.100
1.2 |  | 增加费 |  | 分部分项合计+单价措施项目合计-除税工程设备费
1.3 |  | 扬尘污染防治增加费 |  | 分部分项合计+单价措施项目合计-除税工程设备费 | 0.310
2 | 011707002001 | 夜间施工 |  | 分部分项合计+单价措施项目合计-除税工程设备费
3 | 011707003001 | 非夜间施工照明 |  | 分部分项合计+单价措施项目合计-除税工程设备费
4 | 011707004001 | 二次搬运 |  | 分部分项合计+单价措施项目合计-除税工程设备费
5 | 011707005001 | 冬雨季施工 |  | 分部分项合计+单价措施项目合计-除税工程设备费
6 | 011707006001 | 地上、地下设施、建筑物的临时保护设施 |  | 分部分项合计+单价措施项目合计-除税工程设备费
7 | 011707007001 | 已完工程及设备保护 |  | 分部分项合计+单价措施项目合计-除税工程设备费
8 | 011707008001 | 临时设施 |  | 分部分项合计+单价措施项目合计-除税工程设备费
【新点2013清单造价江苏版 V10.3.5】
编制人（造价人员）： | [7 empty] | 复核人（造价工程师）：
总价措施项目清单与计价表
工程名称：启东农商银行室外道路雨、污水工程 | [5 empty] | 标段： |  |  |  |  | 第2页 共2页
序号 | 项目编码 | 项目名称 |  | 计算基础 | 费率（%） |  | 金额（元） |  | 调整 费率（%） | 调整后 金额（元） |  | 备注
9 | 011707009001 | 赶工措施 |  | 分部分项合计+单价措施项目合计-除税工程设备费
10 | 011707010001 | 工程按质论价 |  | 分部分项合计+单价措施项目合计-除税工程设备费
11 | 011707011001 | 住宅分户验收 |  | 分部分项合计+单价措施项目合计-除税工程设备费
12 | 011707012002 | 建筑工人实名制费用 |  | 分部分项合计+单价措施项目合计-除税工程设备费
13 | 011707012001 | 特殊条件下施工增加费 |  | 分部分项合计+单价措施项目合计-除税工程设备费
【新点2013清单造价江苏版 V10.3.5】
编制人（造价人员）： | [7 empty] | 复核人（造价工程师）：

## 8.3 表-12 其他项目清单与计价汇总表
其他项目清单与计价汇总表
工程名称：启东农商银行室外道路雨、污水工程 |  |  |  | 标段： |  |  | 第1页 共1页
序号 | 项目名称 |  | 金额(元) |  | 结算金额(元) | 备注
1 | 暂列金额
2 | 暂估价
2.1 | 材料暂估价
2.2 | 专业工程暂估价
3 | 计日工
4 | 总承包服务费
合 计
【新点2013清单造价江苏版 V10.3.5】

## 8.4 表-12-1 暂列金额明细表
暂列金额明细表
工程名称：启东农商银行室外道路雨、污水工程 |  |  |  | 标段： |  | 第1页 共1页
序号 | 项目名称 |  | 计量单位 |  | 暂定金额(元) | 备注
合 计
【新点2013清单造价江苏版 V10.3.5】

## 8.5 表-13 规费、税金项目计价表
规费、税金项目计价表
工程名称：启东农商银行室外道路雨、污水工程 |  |  |  | 标段： |  |  |  | 第1页 共1页
序号 | 项目名称 |  | 计算基础 |  | 计算基数(元) |  | 计算费率(％) |  | 金额(元)
1 | 规费 |  | 工程排污费+社会保险费+住房公积金 |  |  |  | 100.000
1.1 | 社会保险费 |  | 分部分项工程费+措施项目费+其他项目费-除税工程设备费 |  |  |  | 3.200
1.2 | 住房公积金 |  | 分部分项工程费+措施项目费+其他项目费-除税工程设备费 |  |  |  | 0.530
1.3 | 工程排污费 |  | 分部分项工程费+措施项目费+其他项目费-除税工程设备费
2 | 税金 |  | 分部分项工程费+措施项目费+其他项目费+规费-除税甲供材料和甲供设备费/1.01 |  |  |  | 9.000
合 计
【新点2013清单造价江苏版 V10.3.5】
编制人（造价人员）： | [5 empty] | 复核人（造价工程师）：